## Ресурсы - Смета
Директор | [7 empty] | Директор
[8 empty] | ____________________ | Нечаева Т.Ю.
Наименование стройки: |  |  |  |  | Здание поликлиники № 1 и здание стоматологии
Объект №
Локальная ресурсная ведомость № 487.08.22
на выполнение работ по ремонту входных групп крыльца детского отделения Поликлиники № 1, главного входа Стоматологии по адресу: г. Самара, ул.Агибалова,12
Наименование объекта:
Основание: |  |  | дефектный акт
№пп | Шифр, номера нормативов и коды ресурсов |  |  | Наименование работ и затрат, характеристика оборудования и его масса |  |  |  |  | Единица измерения |  | Количество
1 | 2 |  |  | 3 |  |  |  |  | 4 |  | 5
Трудозатраты
1 | ОЭСНЖ 11030 |  |  | Рабочий строитель среднего разряда 3 |  |  |  |  | чел.-ч |  | 21.7296
2 | ОЭСНЖ 11050 |  |  | Рабочий строитель среднего разряда 5 |  |  |  |  | чел.-ч |  | 74.8402
3 | ОЭСНЖ 11037 |  |  | Рабочий строитель среднего разряда 3,7 |  |  |  |  | чел.-ч |  | 2.5984
4 | ОЭСНЖ 11016 |  |  | Рабочий строитель среднего разряда 1,6 |  |  |  |  | чел.-ч |  | 37.1887
5 | ОЭСНЖ 11045 |  |  | Рабочий строитель среднего разряда 4,5 |  |  |  |  | чел.-ч |  | 79.887
6 | ОЭСНЖ 11046 |  |  | Рабочий строитель среднего разряда 4,6 |  |  |  |  | чел.-ч |  | 17.0082
7 | ОЭСНЖ 11036 |  |  | Рабочий строитель среднего разряда 3,6 |  |  |  |  | чел.-ч |  | 18.5303
8 | ОЭСНЖ 11032 |  |  | Рабочий строитель среднего разряда 3,2 |  |  |  |  | чел.-ч |  | 4.6423
9 | 2 |  |  | Затраты труда машинистов |  |  |  |  | чел.-ч |  | 17.88
Строительные машины
10 | ОСЦЭМЖ 030954 |  |  | Подъемники грузоподъемностью до 500 кг одномачтовые, высота подъема 45 м |  |  |  |  | маш.-ч |  | 0.58872
11 | ОСЦЭМЖ 330301 |  |  | Машины шлифовальные электрические |  |  |  |  | маш.-ч |  | 9.2132
12 | ОСЦЭМЖ 330206 |  |  | Дрели электрические |  |  |  |  | маш.-ч |  | 1.8879
13 | ОСЦЭМЖ 400001 |  |  | Автомобили бортовые, грузоподъемность до 5 т |  |  |  |  | маш.-ч |  | 0.10242
14 | ОСЦЭМЖ 030101 |  |  | Автопогрузчики 5 т |  |  |  |  | маш.-ч |  | 0.12713
15 | ОСЦЭМЖ 111500 |  |  | Растворонасосы 1 м3/ч |  |  |  |  | маш.-ч |  | 0.38827
16 | ОСЦЭМЖ 331400 |  |  | Станок камнерезный универсальный |  |  |  |  | маш.-ч |  | 16.4928
17 | ОСЦЭМЖ 110901 |  |  | Растворосмесители передвижные 65 л |  |  |  |  | маш.-ч |  | 0.25461
18 | ОСЦЭМЖ 020128 |  |  | Краны башенные при работе на других видах строительства 5 т |  |  |  |  | маш.-ч |  | 0.01666
19 | ОСЦЭМЖ 021140 |  |  | Краны на автомобильном ходу при работе на других видах строительства 6,3 т |  |  |  |  | маш.-ч |  | 0.00637
20 | ОСЦЭМЖ 339904 |  |  | Плиткорез MAKITA RH 4101 |  |  |  |  | маш.-ч |  | 0.00441
21 | ОСЦЭМЖ 030401 |  |  | Лебедки электрические тяговым усилием до 5,79 кН (0,59 т) |  |  |  |  | маш.-ч |  | 0.01633
Материальные ресурсы
22 | ОССЦЖ 101-4368 |  |  | Клей плиточный «Юнис Гранит» |  |  |  |  | кг |  | 430.8
23 | ОССЦЖ 101-4488 |  |  | Гранит керамический многоцветный неполированный, размером 300х600х10 мм, 600х600х10 мм |  |  |  |  | м2 |  | 31
24 | ОССЦЖ 101-1971 |  |  | Затирка «Старатели» (разной цветности) |  |  |  |  | т |  | 0.081129
25 | ОССЦЖ 101-2181 |  |  | Шурупы с полукруглой головкой 5х35 мм |  |  |  |  | т |  | 0.000152
26 | ОССЦЖ 201-0822 |  |  | Планка из стального листа толщиной 1 мм |  |  |  |  | т |  | 0.000812
27 | ОССЦЖ 101-6777 |  |  | Сталь угловая равнополочная, марка стали Ст1сп-Ст6сп, шириной полок 20-32 мм |  |  |  |  | т |  | 0.03
28 | ОССЦЖ 102-0050 |  |  | Доски обрезные хвойных пород длиной 4-6,5 м, шириной 75-150, мм толщиной 19-22 мм, IV сорта |  |  |  |  | м3 |  | 0.014603
29 | ОССЦЖ 402-0078 |  |  | Раствор готовый отделочный тяжелый, цементный 1:3 |  |  |  |  | м3 |  | 1e-05
30 | ОССЦЖ 411-0001 |  |  | Вода |  |  |  |  | м3 |  | 0.052434
31 | ОССЦЖ 412-0085 |  |  | Изделия архитектурно-строительные из гранита и других прочных пород пиленые 1 группа, фактурная обработка лицевой поверхности полированная, плиты облицовочные, накрывочные, подоконные, проступи, толщина 30 мм |  |  |  |  | м2 |  | 8.6759
32 | ОССЦЖ 101-4360 |  |  | Клей плиточный «Плитонит В+» для натурального камня |  |  |  |  | кг |  | 103.08
33 | ОССЦЖ 101-2290 |  |  | Кислота соляная техническая |  |  |  |  | т |  | -1.4e-05
34 | ОССЦЖ 101-2353 |  |  | Спирт этиловый ректификованный технический, сорт I |  |  |  |  | т |  | 4.4e-05
35 | ОССЦЖ 101-2359 |  |  | Замазка «Арзамит 5» порошок |  |  |  |  | т |  | -1.3e-05
36 | ОССЦЖ 101-2360 |  |  | Замазка «Арзамит 5» раствор |  |  |  |  | т |  | 2.7e-05
37 | ОССЦЖ 101-4484 |  |  | Гранит керамический многоцветный неполированный, размером 300х300х8 мм |  |  |  |  | м2 |  | 4.998
38 | ОССЦЖ 402-0083 |  |  | Раствор готовый отделочный тяжелый, цементно-известковый 1:1:6 |  |  |  |  | м3 |  | 0.0506
Составил |  | / |  |  |  | Коновалова | /
Проверил |  | / |  |  |  | Боков | /