## РЖД - Смета
"СОГЛАСОВАНО" | [15 empty] | "УТВЕРЖДАЮ"
Директор ЧУЗ "КБ "РЖД-Медицина" г.Самара
[5 empty] | / |  |  | / | [9 empty] | / | Нечаева Т.Ю. |  |  |  |  | /
"___"_____________2023 г. | [14 empty] | "___"_____________2023 г.
Поликлиника №3 на ст. Кинель
(наименование стройки)
Локальный сметный расчет № ЛС-631/10
(Локальная смета)
на | выполнение ремонтных работ по замене ввода водопровода (ХВС) в поликлинику №3 методом горизонтального бурения
(наименование работ и затрат, наименование объекта)
Основание: |  |  |  | Дефектный акт
[15 empty] | В базисном уровне |  |  |  |  | В текущем уровне
[11 empty] | Сметная стоимость |  |  |  | 30.56 |  |  |  |  | 254.87 |  |  | тыс.руб.
[11 empty] | Нормативная трудоемкость | [8 empty] | 68 |  |  | чел.час.
[11 empty] | Сметная заработная плата |  |  |  | 1,41 |  |  |  |  | 34.92 |  |  | тыс.руб.
Составлен(а) в уровне цен на январь 2000 г. и пересчитана на II кв. 2022 г. по Распоряжению ОАО "РЖД" от 13.05.22 №1288/р для: VI-д3. Куйбышевская железная дорога: Самарская область
№пп |  | Шифр и номер позиции, номер норматива |  |  |  | Наименование работ и затрат |  |  |  | Ед. изм. |  | Кол-во | Цена на единицу измерения, руб. | Поправочные коэффициенты |  |  | Всего в базисном уровне цен, руб. |  |  |  | Коэффициенты пересчета, нормы НР и СП | Всего затрат в текущем уровне цен, руб.
1 |  | 2 |  |  |  | 3 |  |  |  | 4 |  | 5 | 6 | 7 |  |  | 8 |  |  |  | 9 | 10
Раздел 1. Земляные работы
1 |  | ОЕРЖ 01-01-003-08 |  |  |  | Разработка грунта в отвал экскаваторами «драглайн» или «обратная лопата» с ковшом вместимостью 0,65 (0,5-1) м3, группа грунтов 2 |  |  |  | 1000 м3 грунта |  | 0.03 | 2965.11 | [7 empty] | п.10.1.1
[6 empty] | ЗП | [6 empty] | 81.74 | 1 |  |  | 2 |  |  |  | 24.8 | 61
[6 empty] | ЭМ | [6 empty] | 2883.37 | 1 |  |  | 87 |  |  |  | 6.41 | 554
[6 empty] | в т.ч. ЗПМ | [6 empty] | 307.4 | 1 |  |  | (9) |  |  |  | 24.8 | (229)
|  | Пр/812-001.1-1 |  |  |  | НР от ФОТ |  |  |  | % |  | 83 |  | 1 |  |  | 9 |  |  |  | 83 | 241
|  | Пр/774-001.1 |  |  |  | СП от ФОТ |  |  |  | % |  | 39 |  | 1 |  |  | 4 |  |  |  | 39 | 113
[6 empty] | ЗТР |  |  |  | чел-ч |  | 10.48 |  | 1 | [7 empty] | 0.31
[6 empty] | Всего по позиции | [10 empty] | 102 |  |  |  |  | 969
2 |  | ОЕРЖ 01-01-033-01 |  |  |  | Засыпка траншей и котлованов с перемещением грунта до 5 м бульдозерами мощностью 59 кВт (80 л.с.), группа грунтов 1 |  |  |  | 1000 м3 грунта |  | 0.03 | 468.01 | [7 empty] | п.10.1.1
[6 empty] | ЭМ | [6 empty] | 468.01 | 1 |  |  | 14 |  |  |  | 6.41 | 90
[6 empty] | в т.ч. ЗПМ | [6 empty] | 102.6 | 1 |  |  | (3) |  |  |  | 24.8 | (76)
|  | Пр/812-001.1-1 |  |  |  | НР от ФОТ |  |  |  | % |  | 83 |  | 1 |  |  | 2 |  |  |  | 83 | 63
|  | Пр/774-001.1 |  |  |  | СП от ФОТ |  |  |  | % |  | 39 |  | 1 |  |  | 1 |  |  |  | 39 | 30
[6 empty] | Всего по позиции | [10 empty] | 17 |  |  |  |  | 183
[6 empty] | Прямые затраты по разделу, в том числе: | [10 empty] | 103 |  |  |  |  | 705
[6 empty] | - основная заработная плата | [10 empty] | 2 |  |  |  |  | 61
[6 empty] | - эксплуатация машин и механизмов | [10 empty] | 101 |  |  |  |  | 644
[6 empty] | - в т.ч. зарплата машинистов | [10 empty] | 12 |  |  |  |  | 305
[6 empty] | - материальные ресурсы | [10 empty] | 0 |  |  |  |  | 0
[6 empty] | - оборудование, мебель и инвентарь | [10 empty] | 0 |  |  |  |  | 0
[6 empty] | - перевозка и погрузо-разгрузочные работы | [10 empty] | 0 |  |  |  |  | 0
[6 empty] | Накладные расходы по разделу | [10 empty] | 11 |  |  |  |  | 304
[6 empty] | Сметная прибыль по разделу | [10 empty] | 5 |  |  |  |  | 143
[6 empty] | Итого по разделу | [10 empty] | 119 |  |  |  |  | 1152
Раздел 2. Производство работ в горизонтальном направлении бурением
3 |  | ОЕРЖ 22-05-002-08 |  |  |  | Продавливание без разработки грунта (прокол) на длину до 30 м труб диаметром 100 мм |  |  |  | 100 м продавливания |  | 0.21 | 29248.05 | [7 empty] | п.10.15.1.1.2
[6 empty] | ЗП | [6 empty] | 2510.66 | 1 |  |  | 527 |  |  |  | 24.8 | 13076
[6 empty] | ЭМ | [6 empty] | 20129.6 | 1 |  |  | 4227 |  |  |  | 6.19 | 26166
[6 empty] | в т.ч. ЗПМ | [6 empty] | 3419.33 | 1 |  |  | (718) |  |  |  | 24.8 | (17808)
[6 empty] | МР | [6 empty] | 6607.79 | 1 |  |  | 1388 |  |  |  | 5.98 | 8298
|  | ОССЦЖ 103-0160 |  |  |  | Трубы стальные электросварные прямошовные со снятой фаской из стали марок БСт2кп-БСт4кп и БСт2пс-БСт4пс наружный диаметр 108 мм, толщина стенки 3,5 мм |  |  |  | м |  | -21.084 | 65.45 | 1 |  |  | -1380 |  |  |  | 5.98 | -8252
|  | ОССЦЖ 507-0595 |  |  |  | Трубы напорные из полиэтилена низкого давления среднего типа, наружным диаметром 110 мм |  |  |  | 10 м |  | 21.084 | 581.11 | 1 |  |  | 12252 |  |  |  | 5.98 | 73268
|  | Пр/812-018.0-1 |  |  |  | НР от ФОТ |  |  |  | % |  | 105 |  | 1 |  |  | 1307 |  |  |  | 105 | 32428
|  | Пр/774-018.0 |  |  |  | СП от ФОТ |  |  |  | % |  | 63 |  | 1 |  |  | 784 |  |  |  | 63 | 19457
[6 empty] | ЗТР |  |  |  | чел-ч |  | 257.24 |  | 1 | [7 empty] | 54.02
[6 empty] | Всего по позиции | [10 empty] | 19105 |  |  |  |  | 164441
[6 empty] | Прямые затраты по разделу, в том числе: | [10 empty] | 17014 |  |  |  |  | 112556
[6 empty] | - основная заработная плата | [10 empty] | 527 |  |  |  |  | 13076
[6 empty] | - эксплуатация машин и механизмов | [10 empty] | 4227 |  |  |  |  | 26166
[6 empty] | - в т.ч. зарплата машинистов | [10 empty] | 718 |  |  |  |  | 17808
[6 empty] | - материальные ресурсы | [10 empty] | 12260 |  |  |  |  | 73314
[6 empty] | - оборудование, мебель и инвентарь | [10 empty] | 0 |  |  |  |  | 0
[6 empty] | - перевозка и погрузо-разгрузочные работы | [10 empty] | 0 |  |  |  |  | 0
[6 empty] | Накладные расходы по разделу | [10 empty] | 1307 |  |  |  |  | 32428
[6 empty] | Сметная прибыль по разделу | [10 empty] | 784 |  |  |  |  | 19457
[6 empty] | Итого по разделу | [10 empty] | 19105 |  |  |  |  | 164441
Раздел 3. Прокладка трубопровода
4 |  | ОЕРЖ 22-01-021-01 |  |  |  | Укладка трубопроводов из полиэтиленовых труб диаметром 50 мм |  |  |  | 1 км трубопровода |  | 0.002 | 20284.08 | [7 empty] | п.10.15.1.1.2
[6 empty] | ЗП | [6 empty] | 1864.32 | 1 |  |  | 4 |  |  |  | 24.8 | 92
[6 empty] | ЭМ | [6 empty] | 2307.02 | 1 |  |  | 5 |  |  |  | 6.19 | 29
[6 empty] | в т.ч. ЗПМ | [6 empty] | 285.85 | 1 |  |  | (1) |  |  |  | 24.8 | (14)
[6 empty] | МР | [6 empty] | 16112.74 | 1 |  |  | 32 |  |  |  | 5.98 | 193
|  | Пр/812-018.0-1 |  |  |  | НР от ФОТ |  |  |  | % |  | 105 |  | 1 |  |  | 5 |  |  |  | 105 | 111
|  | Пр/774-018.0 |  |  |  | СП от ФОТ |  |  |  | % |  | 63 |  | 1 |  |  | 3 |  |  |  | 63 | 67
[6 empty] | ЗТР |  |  |  | чел-ч |  | 200.68 |  | 1 | [7 empty] | 0.4
[6 empty] | Всего по позиции | [10 empty] | 49 |  |  |  |  | 492
5 |  | ОЕРЖ 18-06-002-01 |  |  |  | Установка грязевиков наружным диаметром патрубков до 45 мм |  |  |  | 1 шт. |  | 1 | 608.4 | [7 empty] | п.10.15.1.1.2
[6 empty] | ЗП | [6 empty] | 26.76 | 1 |  |  | 27 |  |  |  | 24.8 | 664
[6 empty] | ЭМ | [6 empty] | 8.32 | 1 |  |  | 8 |  |  |  | 6.19 | 52
[6 empty] | в т.ч. ЗПМ | [6 empty] | 0.14 | 1 |  |  | (0) |  |  |  | 24.8 | (3)
[6 empty] | МР | [6 empty] | 573.32 | 1 |  |  | 573 |  |  |  | 5.98 | 3428
|  | Пр/812-016.0-1 |  |  |  | НР от ФОТ |  |  |  | % |  | 109 |  | 1 |  |  | 29 |  |  |  | 109 | 727
|  | Пр/774-016.0 |  |  |  | СП от ФОТ |  |  |  | % |  | 61 |  | 1 |  |  | 16 |  |  |  | 61 | 407
[6 empty] | ЗТР |  |  |  | чел-ч |  | 2.88 |  | 1 | [7 empty] | 2.88
[6 empty] | Всего по позиции | [10 empty] | 653 |  |  |  |  | 5278
6 |  | ОЕРЖ 16-05-001-03 |  |  |  | Установка вентилей, задвижек, затворов, клапанов обратных, кранов проходных на трубопроводах из стальных труб диаметром до 100 мм |  |  |  | 1 шт. |  | 1 | 180.83 | [7 empty] | п.10.13.1
[6 empty] | ЗП | [6 empty] | 26.39 | 1 |  |  | 26 |  |  |  | 24.8 | 654
[6 empty] | ЭМ | [6 empty] | 8.8 | 1 |  |  | 9 |  |  |  | 6.64 | 58
[6 empty] | в т.ч. ЗПМ | [6 empty] | 0.27 | 1 |  |  | (0) |  |  |  | 24.8 | (7)
[6 empty] | МР | [6 empty] | 145.64 | 1 |  |  | 146 |  |  |  | 8.63 | 1257
|  | ОССЦЖ 302-1712 |  |  |  | Задвижки клиновые с выдвижным шпинделем фланцевые для воды и пара давлением 1 МПа (10 кгс/см2) 30с41нж диаметром 100 мм |  |  |  | шт. |  | 1 | 1145.81 | 1 |  |  | 1146 |  |  |  | 8.63 | 9888
|  | Пр/812-016.0-1 |  |  |  | НР от ФОТ |  |  |  | % |  | 109 |  | 1 |  |  | 28 |  |  |  | 109 | 720
|  | Пр/774-016.0 |  |  |  | СП от ФОТ |  |  |  | % |  | 61 |  | 1 |  |  | 16 |  |  |  | 61 | 403
[6 empty] | ЗТР |  |  |  | чел-ч |  | 2.91 |  | 1 | [7 empty] | 2.91
[6 empty] | Всего по позиции | [10 empty] | 1371 |  |  |  |  | 12980
7 |  | ОЕРЖ 16-02-007-04 |  |  |  | Установка фланцевых соединений на стальных трубопроводах диаметром 100 мм |  |  |  | 1 соединение |  | 1 | 156.43 | [7 empty] | п.10.15.1.1.1
[6 empty] | ЗП | [6 empty] | 14.48 | 1 |  |  | 14 |  |  |  | 24.8 | 359
[6 empty] | ЭМ | [6 empty] | 6.95 | 1 |  |  | 7 |  |  |  | 6.23 | 43
[6 empty] | МР | [6 empty] | 135 | 1 |  |  | 135 |  |  |  | 5.12 | 691
|  | ОССЦЖ 507-2298 |  |  |  | Переходы концентрические на Ру до 16 МПа (160 кгс/см2) диаметром условного прохода 100х50 мм, наружным диаметром и толщиной стенки 108х6-57х4 мм |  |  |  | шт. |  | 1 | 85.37 | 1 |  |  | 85 |  |  |  | 5.12 | 437
|  | Пр/812-016.0-1 |  |  |  | НР от ФОТ |  |  |  | % |  | 109 |  | 1 |  |  | 15 |  |  |  | 109 | 391
|  | Пр/774-016.0 |  |  |  | СП от ФОТ |  |  |  | % |  | 61 |  | 1 |  |  | 9 |  |  |  | 61 | 219
[6 empty] | ЗТР |  |  |  | чел-ч |  | 1.46 |  | 1 | [7 empty] | 1.46
[6 empty] | Всего по позиции | [10 empty] | 265 |  |  |  |  | 2140
8 |  | ОЕРЖ 16-02-007-01 |  |  |  | Установка фланцевых соединений на стальных трубопроводах диаметром 50 мм |  |  |  | 1 соединение |  | 1 | 92.95 | [7 empty] | п.10.15.1.1.1
[6 empty] | ЗП | [6 empty] | 9.52 | 1 |  |  | 10 |  |  |  | 24.8 | 236
[6 empty] | ЭМ | [6 empty] | 4.42 | 1 |  |  | 4 |  |  |  | 6.23 | 28
[6 empty] | МР | [6 empty] | 79.01 | 1 |  |  | 79 |  |  |  | 5.12 | 405
|  | ОССЦЖ 507-0930 |  |  |  | Фланцы стальные давлением 1 МПа (10 кгс/см2) в комплекте с болтами, гайками и прокладками для комплекта с задвижками диаметром 50 мм |  |  |  | компл. |  | 1 | 166.63 | 1 |  |  | 167 |  |  |  | 5.12 | 853
|  | Пр/812-016.0-1 |  |  |  | НР от ФОТ |  |  |  | % |  | 109 |  | 1 |  |  | 11 |  |  |  | 109 | 257
|  | Пр/774-016.0 |  |  |  | СП от ФОТ |  |  |  | % |  | 61 |  | 1 |  |  | 6 |  |  |  | 61 | 144
[6 empty] | ЗТР |  |  |  | чел-ч |  | 0.96 |  | 1 | [7 empty] | 0.96
[6 empty] | Всего по позиции | [10 empty] | 277 |  |  |  |  | 1923
9 |  | ОЕРЖ 16-02-007-04 |  |  |  | Установка фланцевых соединений на стальных трубопроводах диаметром 100 мм |  |  |  | 1 соединение |  | 2 | 156.43 | [7 empty] | п.10.15.1.1.1
[6 empty] | ЗП | [6 empty] | 14.48 | 1 |  |  | 29 |  |  |  | 24.8 | 718
[6 empty] | ЭМ | [6 empty] | 6.95 | 1 |  |  | 14 |  |  |  | 6.23 | 87
[6 empty] | МР | [6 empty] | 135 | 1 |  |  | 270 |  |  |  | 5.12 | 1382
|  | ОССЦЖ 507-0932 |  |  |  | Фланцы стальные давлением 1 МПа (10 кгс/см2) в комплекте с болтами, гайками и прокладками для комплекта с задвижками диаметром 100 мм |  |  |  | компл. |  | 2 | 307.33 | 1 |  |  | 615 |  |  |  | 5.12 | 3147
|  | Пр/812-016.0-1 |  |  |  | НР от ФОТ |  |  |  | % |  | 109 |  | 1 |  |  | 32 |  |  |  | 109 | 783
|  | Пр/774-016.0 |  |  |  | СП от ФОТ |  |  |  | % |  | 61 |  | 1 |  |  | 18 |  |  |  | 61 | 438
[6 empty] | ЗТР |  |  |  | чел-ч |  | 1.46 |  | 1 | [7 empty] | 2.92
[6 empty] | Всего по позиции | [10 empty] | 978 |  |  |  |  | 6555
10 |  | ОЕРЖ 22-03-002-01 |  |  |  | Установка полиэтиленовых фасонных частей (муфт) |  |  |  | 10 фасонных частей |  | 0.4 | 387.81 | [7 empty] | п.10.15.1.1.2
[6 empty] | ЗП | [6 empty] | 43.54 | 1 |  |  | 17 |  |  |  | 24.8 | 432
[6 empty] | ЭМ | [6 empty] | 263.84 | 1 |  |  | 106 |  |  |  | 6.19 | 653
[6 empty] | в т.ч. ЗПМ | [6 empty] | 35.24 | 1 |  |  | (14) |  |  |  | 24.8 | (350)
[6 empty] | МР | [6 empty] | 80.43 | 1 |  |  | 32 |  |  |  | 5.98 | 192
|  | ОССЦЖ 507-0775 |  |  |  | Соединительная арматура трубопроводов, переход диаметром 90х75 мм |  |  |  | 10 шт. |  | -0.4 | 80.43 | 1 |  |  | -32 |  |  |  | 5.98 | -192
|  | ОССЦЖ 507-0718 |  |  |  | Втулка полиэтиленовая с удлиненным хвостовиком под фланец SDR 11, диаметр 110 мм (ТУ2248-001-18425183-01) |  |  |  | шт. |  | 2 | 197.28 | 1 |  |  | 395 |  |  |  | 5.98 | 2359
|  | ОССЦЖ 507-0778 |  |  |  | Переход «полиэтилен-сталь 63х57» |  |  |  | шт. |  | 1 | 275.89 | 1 |  |  | 276 |  |  |  | 5.98 | 1650
|  | ОССЦЖ 507-0717 |  |  |  | Втулка полиэтиленовая с удлиненным хвостовиком под фланец SDR 11, диаметр 63 мм (ТУ2248-001-18425183-01) |  |  |  | шт. |  | 1 | 79.42 | 1 |  |  | 79 |  |  |  | 5.98 | 475
|  | ОССЦЖ 507-0832 |  |  |  | Отвод 90° полиэтиленовый с удлиненным хвостовиком, диаметр 63 мм (ТУ2248-001-18425183-01) |  |  |  | шт. |  | 2 | 80.6 | 1 |  |  | 161 |  |  |  | 5.98 | 964
|  | Пр/812-018.0-1 |  |  |  | НР от ФОТ |  |  |  | % |  | 105 |  | 1 |  |  | 33 |  |  |  | 105 | 821
|  | Пр/774-018.0 |  |  |  | СП от ФОТ |  |  |  | % |  | 63 |  | 1 |  |  | 20 |  |  |  | 63 | 493
[6 empty] | ЗТР |  |  |  | чел-ч |  | 4.8 |  | 1 | [7 empty] | 1.92
[6 empty] | Всего по позиции | [10 empty] | 1087 |  |  |  |  | 7847
[6 empty] | Прямые затраты по разделу, в том числе: | [10 empty] | 4439 |  |  |  |  | 31234
[6 empty] | - основная заработная плата | [10 empty] | 127 |  |  |  |  | 3155
[6 empty] | - эксплуатация машин и механизмов | [10 empty] | 153 |  |  |  |  | 950
[6 empty] | - в т.ч. зарплата машинистов | [10 empty] | 15 |  |  |  |  | 374
[6 empty] | - материальные ресурсы | [10 empty] | 4159 |  |  |  |  | 27129
[6 empty] | - оборудование, мебель и инвентарь | [10 empty] | 0 |  |  |  |  | 0
[6 empty] | - перевозка и погрузо-разгрузочные работы | [10 empty] | 0 |  |  |  |  | 0
[6 empty] | Накладные расходы по разделу | [10 empty] | 153 |  |  |  |  | 3810
[6 empty] | Сметная прибыль по разделу | [10 empty] | 88 |  |  |  |  | 2171
[6 empty] | Итого по разделу | [10 empty] | 4680 |  |  |  |  | 37215
Раздел 4. Установка прибора учета и потребления воды типа ОСВУ
11 |  | ОЕРЖ 16-06-005-01 |  |  |  | Установка счетчиков (водомеров) диаметром до 40 мм |  |  |  | 1 счетчик (водомер) |  | 1 | 1132.73 | [7 empty] | п.10.13.35
[6 empty] | ЗП | [6 empty] | 3.85 | 1 |  |  | 4 |  |  |  | 24.8 | 95
[6 empty] | ЭМ | [6 empty] | 0.84 | 1 |  |  | 1 |  |  |  | 5.47 | 5
[6 empty] | МР | [6 empty] | 1128.04 | 1 |  |  | 1128 |  |  |  | 4.96 | 5595
|  | Пр/812-016.0-1 |  |  |  | НР от ФОТ |  |  |  | % |  | 109 |  | 1 |  |  | 4 |  |  |  | 109 | 104
|  | Пр/774-016.0 |  |  |  | СП от ФОТ |  |  |  | % |  | 61 |  | 1 |  |  | 2 |  |  |  | 61 | 58
[6 empty] | ЗТР |  |  |  | чел-ч |  | 0.41 |  | 1 | [7 empty] | 0.41
[6 empty] | Всего по позиции | [10 empty] | 1139 |  |  |  |  | 5857
12 |  | ОЕРЖ 16-02-002-05 |  |  |  | Прокладка трубопроводов водоснабжения из стальных водогазопроводных оцинкованных труб диаметром 40 мм |  |  |  | 100 м трубопровода |  | 0.005 | 5908.39 | [7 empty] | п.10.13.1
[6 empty] | ЗП | [6 empty] | 356.61 | 1 |  |  | 2 |  |  |  | 24.8 | 44
[6 empty] | ЭМ | [6 empty] | 53.54 | 1 |  |  | 0 |  |  |  | 6.64 | 2
[6 empty] | в т.ч. ЗПМ | [6 empty] | 2.03 | 1 |  |  | (0) |  |  |  | 24.8 | (0)
[6 empty] | МР | [6 empty] | 5498.24 | 1 |  |  | 27 |  |  |  | 8.63 | 237
|  | ОССЦЖ 507-2277 |  |  |  | Переходы концентрические на Ру до 16 МПа (160 кгс/см2) диаметром условного прохода 50х40 мм, наружным диаметром и толщиной стенки 57х4-45х2,5 мм |  |  |  | шт. |  | 1 | 41.8 | 1 |  |  | 42 |  |  |  | 8.63 | 361
|  | ОССЦЖ 302-0066 |  |  |  | Кран шаровый муфтовый Valtec для воды диаметром 40 мм, тип в/в |  |  |  | шт. |  | 2 | 159.73 | 1 |  |  | 319 |  |  |  | 8.63 | 2757
|  | ОССЦЖ 507-2620 |  |  |  | Соединительная арматура трубопроводов, муфта диаметром 40 мм |  |  |  | 10 шт. |  | 0.2 | 25.25 | 1 |  |  | 5 |  |  |  | 8.63 | 44
|  | ОССЦЖ 302-1209 |  |  |  | Сгоны стальные с муфтой и контргайкой, диаметром 40 мм, оцинкованные (прим. бочонок стальной ду40мм) |  |  |  | шт. |  | 1 | 24.35 | 1 |  |  | 24 |  |  |  | 8.63 | 210
|  | Пр/812-016.0-1 |  |  |  | НР от ФОТ |  |  |  | % |  | 109 |  | 1 |  |  | 2 |  |  |  | 109 | 48
|  | Пр/774-016.0 |  |  |  | СП от ФОТ |  |  |  | % |  | 61 |  | 1 |  |  | 1 |  |  |  | 61 | 27
[6 empty] | ЗТР |  |  |  | чел-ч |  | 37.07 |  | 1 | [7 empty] | 0.19
[6 empty] | Всего по позиции | [10 empty] | 422 |  |  |  |  | 3730
[6 empty] | Прямые затраты по разделу, в том числе: | [10 empty] | 1552 |  |  |  |  | 9350
[6 empty] | - основная заработная плата | [10 empty] | 6 |  |  |  |  | 139
[6 empty] | - эксплуатация машин и механизмов | [10 empty] | 1 |  |  |  |  | 7
[6 empty] | - в т.ч. зарплата машинистов | [10 empty] | 0 |  |  |  |  | 0
[6 empty] | - материальные ресурсы | [10 empty] | 1545 |  |  |  |  | 9204
[6 empty] | - оборудование, мебель и инвентарь | [10 empty] | 0 |  |  |  |  | 0
[6 empty] | - перевозка и погрузо-разгрузочные работы | [10 empty] | 0 |  |  |  |  | 0
[6 empty] | Накладные расходы по разделу | [10 empty] | 6 |  |  |  |  | 152
[6 empty] | Сметная прибыль по разделу | [10 empty] | 3 |  |  |  |  | 85
[6 empty] | Итого по разделу | [10 empty] | 1561 |  |  |  |  | 9587
[6 empty] | Итого прямых затрат по всем разделам | [10 empty] | 23108 |  |  |  |  | 153845
[6 empty] | - основная заработная плата | [10 empty] | 662 |  |  |  |  | 16431
[6 empty] | - эксплуатация машин и механизмов | [10 empty] | 4482 |  |  |  |  | 27767
[6 empty] | - в т.ч. зарплата машинистов | [10 empty] | 745 |  |  |  |  | 18487
[6 empty] | - материальные ресурсы | [10 empty] | 17964 |  |  |  |  | 109647
[6 empty] | - оборудование, мебель и инвентарь | [10 empty] | 0 |  |  |  |  | 0
[6 empty] | - перевозка и погрузо-разгрузочные работы | [10 empty] | 0 |  |  |  |  | 0
[6 empty] | Накладные расходы | [10 empty] | 1477 |  |  |  |  | 36694
[6 empty] | Сметная прибыль | [10 empty] | 880 |  |  |  |  | 21856
[6 empty] | Итого затрат | [10 empty] | 25465 |  |  |  |  | 212395
[6 empty] | НДС, % (%=20,00) | [5 empty] | 20 |  |  |  |  | 5093 |  |  |  |  | 42479
[6 empty] | ВСЕГО | [10 empty] | 30558 |  |  |  |  | 254874
Составил |  |  | / |  |  |  | Соломко А.Е. |  | /
(должность, подпись (инициалы, фамилия))
Проверил |  |  | / |  |  |  | Боков Е.Н. |  | /
(должность, подпись (инициалы, фамилия))