## РЖД - Смета
"СОГЛАСОВАНО" | [16 empty] | "УТВЕРЖДАЮ"
ЧУЗ "КБ "РЖД-Медицина" г.Самара"
[5 empty] | / |  |  | / |  |  |  |  | Заместитель главного врача по хирургической помощи | [6 empty] | /Навасардян Н.Н. |  |  | /
"___"_____________2023 г. | [17 empty] | "___"_____________2023 г.
Здание стационара, расположенного по адресу: г. Самара ул. Ново-Садовая 222Б строение 1
(наименование стройки)
Локальный сметный расчет № ЛС-813/12
(Локальная смета)
на | текущий ремонт помещений 116 (16,4м2), 117 (6,8м2), 118 (46,1м2), 119 (20,2м2) 1 этажа в здании стационара, расположенного по адресу: г. Самара ул. Ново-Садовая 222Б строение 1
(наименование работ и затрат, наименование объекта)
Основание: |  |  |  | Дефектный акт
[16 empty] | В базисном уровне |  |  | В текущем уровне
[12 empty] | Сметная стоимость |  |  |  | 106.02 |  |  | 917.01 |  |  | тыс.руб.
[12 empty] | Нормативная трудоемкость | [6 empty] | 540 |  |  | чел.час.
[12 empty] | Сметная заработная плата |  |  |  | 5,23 |  |  | 153.72 |  |  | тыс.руб.
Составлен(а) в уровне цен на январь 2000 г. и пересчитана на IV кв. 2022 г. по Распоряжению ОАО "РЖД" от 25.11.22 №3075/р для: VI-д3. Куйбышевская железная дорога: Самарская область
№пп |  | Шифр и номер позиции, номер норматива |  |  |  | Наименование работ и затрат |  |  |  |  | Ед. изм. |  | Кол-во | Цена на единицу измерения, руб. | Поправочные коэффициенты |  |  | Всего в базисном уровне цен, руб. |  | Коэффициенты пересчета, нормы НР и СП | Всего затрат в текущем уровне цен, руб.
1 |  | 2 |  |  |  | 3 |  |  |  |  | 4 |  | 5 | 6 | 7 |  |  | 8 |  | 9 | 10
Раздел 1. Демонтажные работы
1 |  | ОЕРЖ 46-04-001-03 |  |  |  | Разборка железобетонных фундаментов (разборка существующего ж/б основания под аппарат 125мм) |  |  |  |  | 1 м3 |  | 1.3 | 818.04 | [5 empty] | п.30.18.3
[6 empty] | ЗП | [7 empty] | 140.13 | 1 |  |  | 182 |  | 29.37 | 5350
[6 empty] | ЭМ | [7 empty] | 653.24 | 1 |  |  | 849 |  | 6.26 | 5316
[6 empty] | в т.ч. ЗПМ | [7 empty] | 56.64 | 1 |  |  | (74) |  | 29.37 | (2163)
[6 empty] | МР | [7 empty] | 24.67 | 1 |  |  | 32 |  | 0 | 0
|  | Пр/812-040.2-1 |  |  |  | НР от ФОТ |  |  |  |  | % |  | 91 |  | 1 |  |  | 233 |  | 91 | 6837
|  | Пр/774-040.2 |  |  |  | СП от ФОТ |  |  |  |  | % |  | 52 |  | 1 |  |  | 133 |  | 52 | 3907
[6 empty] | ЗТР |  |  |  |  | чел-ч |  | 15.45 |  | 1 | [5 empty] | 20.09
[6 empty] | Всего по позиции | [11 empty] | 1429 |  |  | 21410
2 |  | ОЕРЖр 57-2-4 |  |  |  | Разборка покрытий полов цементных (Демонтаж стяжек: цементных толщиной до 10мм(наливной пол)) |  |  |  |  | 100 м2 покрытия |  | 0.461 | 3222.75 | [5 empty] | п.30.7.4
[6 empty] | ЗП | [7 empty] | 948.54 | 1 |  |  | 437 |  | 29.37 | 12843
[6 empty] | ЭМ | [7 empty] | 2274.21 | 1 |  |  | 1048 |  | 6.31 | 6615
[6 empty] | в т.ч. ЗПМ | [7 empty] | 213.99 | 1 |  |  | (99) |  | 29.37 | (2897)
|  | Пр/812-091.0-1 |  |  |  | НР от ФОТ |  |  |  |  | % |  | 89 |  | 1 |  |  | 477 |  | 89 | 14009
|  | Пр/774-091.0 |  |  |  | СП от ФОТ |  |  |  |  | % |  | 49 |  | 1 |  |  | 263 |  | 49 | 7713
[6 empty] | ЗТР |  |  |  |  | чел-ч |  | 111.2 |  | 1 | [5 empty] | 51.26
[6 empty] | Всего по позиции | [11 empty] | 2225 |  |  | 41180
3 |  | ОЕРЖ 09-03-050-01 ОПДС-2821.2011. 3.2.5.2Д (демонтаж) |  |  |  | Монтаж стальных плинтусов из гнутого профиля (прим. демонтаж металлических конструкций с потолка с последующей передачей заказчику) |  |  |  |  | 100 м плинтуса |  | 0.26 | 177.38 | [5 empty] | п.10.3.3
[6 empty] | ЗП | [7 empty] | 118.91 | 0.7 |  |  | 22 |  | 29.37 | 636
[6 empty] | ЭМ | [7 empty] | 22.53 | 0.7 |  |  | 4 |  | 6 | 25
[6 empty] | МР | [7 empty] | 35.94 | 0 |  |  | 0 |  | 12.2 | 0
|  | Пр/812-009.0-1 |  |  |  | НР от ФОТ |  |  |  |  | % |  | 93 |  | 1 |  |  | 20 |  | 93 | 591
|  | Пр/774-009.0 |  |  |  | СП от ФОТ |  |  |  |  | % |  | 62 |  | 1 |  |  | 14 |  | 62 | 394
[6 empty] | ЗТР |  |  |  |  | чел-ч |  | 12.8 |  | 0.7 | [5 empty] | 2.33
[6 empty] | Всего по позиции | [11 empty] | 60 |  |  | 1646
4 |  | ОЕРЖ 10-05-011-01 ОПДС-2821.2011. 3.2.5.2Е (демонтаж) |  |  |  | Устройство подвесных потолков из гипсокартонных листов (ГКЛ) по системе «КНАУФ» двухуровневых (П 112) (прим- демонтаж потолка ГКЛ с учетом коробов) |  |  |  |  | 100 м2 потолка |  | 0.504 | 6155.18 | [5 empty] | п.10.10.3
[6 empty] | ЗП | [7 empty] | 834.44 | 0.5 |  |  | 210 |  | 29.37 | 6176
[6 empty] | ЭМ | [7 empty] | 12.16 | 0.5 |  |  | 3 |  | 4.98 | 15
[6 empty] | МР | [7 empty] | 5308.58 | 0 |  |  | 0 |  | 7.11 | 0
|  | Пр/812-010.0-1 |  |  |  | НР от ФОТ |  |  |  |  | % |  | 108 |  | 1 |  |  | 227 |  | 108 | 6670
|  | Пр/774-010.0 |  |  |  | СП от ФОТ |  |  |  |  | % |  | 55 |  | 1 |  |  | 116 |  | 55 | 3397
[6 empty] | ЗТР |  |  |  |  | чел-ч |  | 92 |  | 0.5 | [5 empty] | 23.18
[6 empty] | Всего по позиции | [11 empty] | 556 |  |  | 16258
5 |  | ОЕРЖ 46-04-016-01 |  |  |  | Резка дисковыми стенорезными машинами бетонных и железобетонных конструкций стен, перегородок и перекрытий глубиной 230 мм |  |  |  |  | 1 м реза |  | 0.069 | 343.79 | [5 empty] | п.30.18.3
[6 empty] | ЗП | [7 empty] | 43.47 | 1 |  |  | 3 |  | 29.37 | 88
[6 empty] | ЭМ | [7 empty] | 289.18 | 1 |  |  | 20 |  | 6.26 | 125
[6 empty] | МР | [7 empty] | 11.14 | 1 |  |  | 1 |  | 0 | 0
|  | ОССЦЖ 101-4474 |  |  |  | Болт анкерный с гайкой, размер 16,0x110 мм |  |  |  |  | шт. |  | -0.138 | 5.42 | 1 |  |  | -1 |  | 0 | 0
|  | Пр/812-040.2-1 |  |  |  | НР от ФОТ |  |  |  |  | % |  | 91 |  | 1 |  |  | 3 |  | 91 | 80
|  | Пр/774-040.2 |  |  |  | СП от ФОТ |  |  |  |  | % |  | 52 |  | 1 |  |  | 2 |  | 52 | 46
[6 empty] | ЗТР |  |  |  |  | чел-ч |  | 3.92 |  | 1 | [5 empty] | 0.27
[6 empty] | Всего по позиции | [11 empty] | 28 |  |  | 339
6 |  | ОЕРЖ 46-03-012-02 |  |  |  | Пробивка в бетонных конструкциях полов и стен борозд площадью сечения до 50 см2 (под аппарат 3,05х0,3х0,15) |  |  |  |  | 100 м борозд |  | 0.0305 | 1627.64 | [5 empty] | п.30.19.1
[6 empty] | ЗП | [7 empty] | 407.96 | 1 |  |  | 12 |  | 29.37 | 365
[6 empty] | ЭМ | [7 empty] | 1219.68 | 1 |  |  | 37 |  | 0 | 0
[6 empty] | в т.ч. ЗПМ | [7 empty] | 106.23 | 1 |  |  | (3) |  | 29.37 | (95)
|  | Пр/812-040.1-1 |  |  |  | НР от ФОТ |  |  |  |  | % |  | 103 |  | 1 |  |  | 15 |  | 103 | 474
|  | Пр/774-040.1 |  |  |  | СП от ФОТ |  |  |  |  | % |  | 59 |  | 1 |  |  | 9 |  | 59 | 271
[6 empty] | ЗТР |  |  |  |  | чел-ч |  | 43.4 |  | 1 | [5 empty] | 1.32
[6 empty] | Всего по позиции | [11 empty] | 73 |  |  | 1110
7 |  | ОЕРЖ 46-03-012-03 |  |  |  | Пробивка в бетонных конструкциях полов и стен борозд площадью сечения до 100 см2 (продление 0,4х0,35х0,15) |  |  |  |  | 100 м борозд |  | 0.004 | 3297.93 | [5 empty] | п.30.19.1
[6 empty] | ЗП | [7 empty] | 799.66 | 1 |  |  | 3 |  | 29.37 | 94
[6 empty] | ЭМ | [7 empty] | 2498.27 | 1 |  |  | 10 |  | 0 | 0
[6 empty] | в т.ч. ЗПМ | [7 empty] | 217.6 | 1 |  |  | (1) |  | 29.37 | (26)
|  | Пр/812-040.1-1 |  |  |  | НР от ФОТ |  |  |  |  | % |  | 103 |  | 1 |  |  | 4 |  | 103 | 124
|  | Пр/774-040.1 |  |  |  | СП от ФОТ |  |  |  |  | % |  | 59 |  | 1 |  |  | 2 |  | 59 | 71
[6 empty] | ЗТР |  |  |  |  | чел-ч |  | 85.07 |  | 1 | [5 empty] | 0.34
[6 empty] | Всего по позиции | [11 empty] | 19 |  |  | 289
[6 empty] | Прямые затраты по разделу, в том числе: | [11 empty] | 2872 |  |  | 37648
[6 empty] | - основная заработная плата | [11 empty] | 869 |  |  | 25552
[6 empty] | - эксплуатация машин и механизмов | [11 empty] | 1971 |  |  | 12096
[6 empty] | - в т.ч. зарплата машинистов | [11 empty] | 177 |  |  | 5181
[6 empty] | - материальные ресурсы | [11 empty] | 32 |  |  | 0
[6 empty] | - оборудование, мебель и инвентарь | [11 empty] | 0 |  |  | 0
[6 empty] | - перевозка и погрузо-разгрузочные работы | [11 empty] | 0 |  |  | 0
[6 empty] | Накладные расходы по разделу | [11 empty] | 979 |  |  | 28785
[6 empty] | Сметная прибыль по разделу | [11 empty] | 539 |  |  | 15799
[6 empty] | Итого по разделу | [11 empty] | 4390 |  |  | 82232
Раздел 2. Потолок
8 |  | ОЕРЖ 10-05-011-01 |  |  |  | Устройство подвесных потолков из гипсокартонных листов (ГКЛ) по системе «КНАУФ» двухуровневых (П 112) (прим- устройство потолка ГКЛВ и коробов под вентиляцию) |  |  |  |  | 100 м2 потолка |  | 0.504 | 6155.18 | [5 empty] | п.10.10.3
[6 empty] | ЗП | [7 empty] | 834.44 | 1 |  |  | 421 |  | 29.37 | 12352
[6 empty] | ЭМ | [7 empty] | 12.16 | 1 |  |  | 6 |  | 4.98 | 31
[6 empty] | МР | [7 empty] | 5308.58 | 1 |  |  | 2676 |  | 7.11 | 19023
|  | ОССЦЖ 201-0819 |  |  |  | Тяга подвеса 500 |  |  |  |  | шт. |  | 93 | 0.67 | 1 |  |  | 62 |  | 7.11 | 443
|  | Пр/812-010.0-1 |  |  |  | НР от ФОТ |  |  |  |  | % |  | 108 |  | 1 |  |  | 455 |  | 108 | 13340
|  | Пр/774-010.0 |  |  |  | СП от ФОТ |  |  |  |  | % |  | 55 |  | 1 |  |  | 232 |  | 55 | 6794
[6 empty] | ЗТР |  |  |  |  | чел-ч |  | 92 |  | 1 | [5 empty] | 46.37
[6 empty] | Всего по позиции | [11 empty] | 3852 |  |  | 51983
9 |  | ОЕРЖ 15-04-027-06 |  |  |  | Третья шпатлевка при высококачественной окраске по штукатурке и сборным конструкциям потолков, подготовленных под окраску |  |  |  |  | 100 м2 окрашиваемой поверхности |  | 0.504 | 494.96 | [5 empty] | п.10.10.11
[6 empty] | ЗП | [7 empty] | 156.92 | 1 |  |  | 79 |  | 29.37 | 2323
[6 empty] | ЭМ | [7 empty] | 3.68 | 1 |  |  | 2 |  | 6.99 | 13
[6 empty] | в т.ч. ЗПМ | [7 empty] | 0.12 | 1 |  |  | (0) |  | 29.37 | (2)
[6 empty] | МР | [7 empty] | 334.36 | 1 |  |  | 169 |  | 4.09 | 689
|  | Пр/812-015.0-1 |  |  |  | НР от ФОТ |  |  |  |  | % |  | 90 |  | 1 |  |  | 71 |  | 90 | 2093
|  | Пр/774-015.0 |  |  |  | СП от ФОТ |  |  |  |  | % |  | 42 |  | 1 |  |  | 33 |  | 42 | 977
[6 empty] | ЗТР |  |  |  |  | чел-ч |  | 16.5 |  | 1 | [5 empty] | 8.32
[6 empty] | Всего по позиции | [11 empty] | 354 |  |  | 6095
10 |  | ОЕРЖ 15-04-007-04 |  |  |  | Окраска водно-дисперсионными акриловыми составами улучшенная по сборным конструкциям потолков, подготовленным под окраску (огрунтовка, окраска за два раза) |  |  |  |  | 100 м2 окрашиваемой поверхности |  | 0.504 | 962.22 | [5 empty] | п.10.10.11
[6 empty] | ЗП | [7 empty] | 354.22 | 1 |  |  | 179 |  | 29.37 | 5243
[6 empty] | ЭМ | [7 empty] | 8.7 | 1 |  |  | 4 |  | 6.99 | 31
[6 empty] | в т.ч. ЗПМ | [7 empty] | 0.12 | 1 |  |  | (0) |  | 29.37 | (2)
[6 empty] | МР | [7 empty] | 599.3 | 1 |  |  | 302 |  | 4.09 | 1235
|  | ОССЦЖ 101-3512 |  |  |  | Краска акриловая ВД-АК 2180, ВГТ |  |  |  |  | т |  | -0.0166 | 4475.31 | 1 |  |  | -74 |  | 4.09 | -304
|  | ОССЦЖ 101-5509 |  |  |  | Краски водно-дисперсионные акрилатные ВД-АК-201 ЭТАЛОН, интерьерные (прим. краска водостойкая матовая моющаяся светлая) |  |  |  |  | т |  | 0.0166 | 10139.15 | 1 |  |  | 168 |  | 4.09 | 688
|  | Пр/812-015.0-1 |  |  |  | НР от ФОТ |  |  |  |  | % |  | 90 |  | 1 |  |  | 161 |  | 90 | 4721
|  | Пр/774-015.0 |  |  |  | СП от ФОТ |  |  |  |  | % |  | 42 |  | 1 |  |  | 75 |  | 42 | 2203
[6 empty] | ЗТР |  |  |  |  | чел-ч |  | 39.98 |  | 1 | [5 empty] | 20.15
[6 empty] | Всего по позиции | [11 empty] | 815 |  |  | 13817
11 |  | ОЕРЖ 09-03-050-01 |  |  |  | Монтаж стальных плинтусов из гнутого профиля (прим. монтаж дополнительных направляющих конструкций на потолке) |  |  |  |  | 100 м плинтуса |  | 0.32 | 177.38 | [5 empty] | п.10.3.3
[6 empty] | ЗП | [7 empty] | 118.91 | 1 |  |  | 38 |  | 29.37 | 1118
[6 empty] | ЭМ | [7 empty] | 22.53 | 1 |  |  | 7 |  | 6 | 43
[6 empty] | МР | [7 empty] | 35.94 | 1 |  |  | 12 |  | 12.2 | 140
|  | ОССЦЖ 201-0822 |  |  |  | Планка из стального листа толщиной 1 мм |  |  |  |  | т |  | -0.0013 | 6929.68 | 1 |  |  | -9 |  | 12.2 | -110
|  | ОССЦЖ 101-2181 |  |  |  | Шурупы с полукруглой головкой 5х35 мм |  |  |  |  | т |  | -0.0002 | 10960.29 | 1 |  |  | -2 |  | 12.2 | -27
|  | ОССЦЖ 201-0778 |  |  |  | Прочие индивидуальные сварные конструкции, масса сборочной единицы до 0,1 т (швеллер гнутый 100х60х4 m=144.2+20.6+50.64=215.44кг; лист 6х50 m=9,9+6,38=16,28кг) |  |  |  |  | т |  | 0.2317 | 9158.67 | 1 |  |  | 2122 |  | 12.2 | 25889
|  | ОССЦЖ 101-2177 |  |  |  | Шайбы диаметром 8-12 мм (прим. шайба 12 3х13 ГОСТ 6402-70 148шт 0,0061кг/шт) |  |  |  |  | кг |  | 0.9028 | 30.98 | 1 |  |  | 28 |  | 12.2 | 341
|  | ОССЦЖ 101-0123 |  |  |  | Гайки шестигранные диаметр резьбы 12-14 мм (прим. гайка шестигранная нормальная ГОСТ 4032-М12 148шт 0,038кг/шт) |  |  |  |  | т |  | 0.0056 | 11139.69 | 1 |  |  | 62 |  | 12.2 | 761
|  | ОССЦЖ 101-0091 |  |  |  | Болты с шестигранной головкой диаметром резьбы 12 (14) мм (прим. М12-6gх30.58 ГОСТ 7798-70; 0,04кг/шт,116шт) |  |  |  |  | т |  | 0.0046 | 12883.71 | 1 |  |  | 59 |  | 12.2 | 723
|  | ОССЦЖ 101-2174 |  |  |  | Шайбы (прим. гайка шестигранная нормальная М 18 3х13 ГОСТ 6402-70 45шт 0,013кг/шт) |  |  |  |  | т |  | 0.0006 | 8799.99 | 1 |  |  | 5 |  | 12.2 | 64
|  | ОССЦЖ 101-0124 |  |  |  | Гайки шестигранные диаметр резьбы 16-18 мм (прим. гайка шестигранная нормальная М18 ГОСТ 4032-М12 45шт 0,05кг/шт) |  |  |  |  | т |  | 0.0023 | 11088.91 | 1 |  |  | 26 |  | 12.2 | 311
|  | Пр/812-009.0-1 |  |  |  | НР от ФОТ |  |  |  |  | % |  | 84 |  | 1 |  |  | 32 |  | 84 | 939
|  | Пр/774-009.0 |  |  |  | СП от ФОТ |  |  |  |  | % |  | 53 |  | 1 |  |  | 20 |  | 53 | 593
[6 empty] | ЗТР |  |  |  |  | чел-ч |  | 12.8 |  | 1 | [5 empty] | 4.1
[6 empty] | Всего по позиции | [11 empty] | 2400 |  |  | 30785
12 |  | ОЕРЖ 09-03-050-01 |  |  |  | Монтаж стальных плинтусов из гнутого профиля (прим. монтаж направляющих из профиля С-образного перфорированного) |  |  |  |  | 100 м плинтуса |  | 0.33 | 177.38 | [5 empty] | п.10.3.3
[6 empty] | ЗП | [7 empty] | 118.91 | 1 |  |  | 39 |  | 29.37 | 1152
[6 empty] | ЭМ | [7 empty] | 22.53 | 1 |  |  | 7 |  | 6 | 45
[6 empty] | МР | [7 empty] | 35.94 | 1 |  |  | 12 |  | 12.2 | 145
|  | ОССЦЖ 101-2181 |  |  |  | Шурупы с полукруглой головкой 5х35 мм |  |  |  |  | т |  | -0.0002 | 10960.29 | 1 |  |  | -2 |  | 12.2 | -27
|  | ОССЦЖ 101-6277 |  |  |  | Состав химический тиксотропный двухкомпонентный на основе эпоксидной смолы для крепления анкеров и металлических элементов MASTERFLOW 935 (400 мл) (прим. хим. анкер MKT VM-PY=2350 мл) |  |  |  |  | шт. |  | 6 | 242.67 | 1 |  |  | 1456 |  | 12.2 | 17763
|  | Коммерческое предложение ООО "ЭЛЕКТРОПРОМСБЫТ" |  |  |  | Профиль С-образный перфорированный 41х41 L3000 сталь 2,5мм LAS DKC BPM4130 Цена 2001г: 3089,62/1,2/12,20=211,04руб |  |  |  |  | шт. |  | 11 | 211.04 | 1 |  |  | 2321 |  | 12.2 | 28322
|  | ОССЦЖ 101-5829 |  |  |  | Шпилька М12х300 мм (прим. шпильки М12-6gх90.58 ГОСТ 22042-76 18 шт 0,92 кг/шт) |  |  |  |  | шт. |  | 18 | 22.29 | 1 |  |  | 401 |  | 12.2 | 4895
|  | ОССЦЖ 101-2177 |  |  |  | Шайбы диаметром 8-12 мм (прим. шайба 12 3х13 ГОСТ 6402-70 29шт 0,0061кг/шт) |  |  |  |  | кг |  | 0.1769 | 30.98 | 1 |  |  | 5 |  | 12.2 | 67
|  | ОССЦЖ 101-0123 |  |  |  | Гайки шестигранные диаметр резьбы 12-14 мм (прим. гайка шестигранная нормальная ГОСТ 4032-М12 29шт 0,038кг/шт) |  |  |  |  | т |  | 0.0011 | 11139.69 | 1 |  |  | 12 |  | 12.2 | 149
|  | Пр/812-009.0-1 |  |  |  | НР от ФОТ |  |  |  |  | % |  | 84 |  | 1 |  |  | 33 |  | 84 | 968
|  | Пр/774-009.0 |  |  |  | СП от ФОТ |  |  |  |  | % |  | 53 |  | 1 |  |  | 21 |  | 53 | 611
[6 empty] | ЗТР |  |  |  |  | чел-ч |  | 12.8 |  | 1 | [5 empty] | 4.22
[6 empty] | Всего по позиции | [11 empty] | 4305 |  |  | 54090
[6 empty] | Прямые затраты по разделу, в том числе: | [11 empty] | 10593 |  |  | 123531
[6 empty] | - основная заработная плата | [11 empty] | 756 |  |  | 22188
[6 empty] | - эксплуатация машин и механизмов | [11 empty] | 26 |  |  | 163
[6 empty] | - в т.ч. зарплата машинистов | [11 empty] | 0 |  |  | 4
[6 empty] | - материальные ресурсы | [11 empty] | 9811 |  |  | 101180
[6 empty] | - оборудование, мебель и инвентарь | [11 empty] | 0 |  |  | 0
[6 empty] | - перевозка и погрузо-разгрузочные работы | [11 empty] | 0 |  |  | 0
[6 empty] | Накладные расходы по разделу | [11 empty] | 752 |  |  | 22061
[6 empty] | Сметная прибыль по разделу | [11 empty] | 381 |  |  | 11178
[6 empty] | Итого по разделу | [11 empty] | 11726 |  |  | 156770
Раздел 3. Полы
13 |  | ОЕРЖ 13-03-001-09 |  |  |  | Огрунтовка бетонных и оштукатуренных поверхностей лаком ХВ-784 с наполнителем, первый слой (прим- грунтовка пола) |  |  |  |  | 100 м2 окрашиваемой поверхности |  | 0.461 | 707.69 | [5 empty] | п.10.10.11
[6 empty] | ЗП | [7 empty] | 58.33 | 1 |  |  | 27 |  | 29.37 | 790
[6 empty] | ЭМ | [7 empty] | 7.97 | 1 |  |  | 4 |  | 6.99 | 26
[6 empty] | в т.ч. ЗПМ | [7 empty] | 0.1 | 1 |  |  | (0) |  | 29.37 | (1)
[6 empty] | МР | [7 empty] | 641.39 | 1 |  |  | 296 |  | 4.09 | 1209
|  | ОССЦЖ 113-0310 |  |  |  | Порошок № 2 для кислотоупорной замазки |  |  |  |  | т |  | -0.0033 | 1243.6 | 1 |  |  | -4 |  | 4.09 | -17
|  | ОССЦЖ 113-0089 |  |  |  | Лак ХВ-784 |  |  |  |  | т |  | -0.0127 | 20305.99 | 1 |  |  | -258 |  | 4.09 | -1055
|  | ОССЦЖ 101-2467 |  |  |  | Растворитель марки Р-4 |  |  |  |  | т |  | -0.0033 | 10361.99 | 1 |  |  | -34 |  | 4.09 | -140
|  | ОССЦЖ 101-1944 |  |  |  | Грунтовка для внутренних работ ВАК-01-У |  |  |  |  | т |  | 0.0092 | 10015.82 | 1 |  |  | 92 |  | 8.01 | 738
|  | Пр/812-013.0-1 |  |  |  | НР от ФОТ |  |  |  |  | % |  | 85 |  | 1 |  |  | 23 |  | 85 | 672
|  | Пр/774-013.0 |  |  |  | СП от ФОТ |  |  |  |  | % |  | 43 |  | 1 |  |  | 12 |  | 43 | 340
[6 empty] | ЗТР |  |  |  |  | чел-ч |  | 5.26 |  | 1 | [5 empty] | 2.42
[6 empty] | Всего по позиции | [11 empty] | 158 |  |  | 2563
14 |  | ОЕРЖ 11-01-011-01 |  |  |  | Устройство стяжек цементных толщиной 20 мм |  |  |  |  | 100 м2 стяжки |  | 0.461 | 1365.47 | [5 empty] | п.10.9.8
[6 empty] | ЗП | [7 empty] | 313.71 | 1 |  |  | 145 |  | 29.37 | 4247
[6 empty] | ЭМ | [7 empty] | 44.57 | 1 |  |  | 21 |  | 6.74 | 138
[6 empty] | в т.ч. ЗПМ | [7 empty] | 14.73 | 1 |  |  | (7) |  | 29.37 | (199)
[6 empty] | МР | [7 empty] | 1007.19 | 1 |  |  | 464 |  | 6.3 | 2925
|  | ОССЦЖ 402-0005 |  |  |  | Раствор готовый кладочный цементный марки 150 |  |  |  |  | м3 |  | -0.9404 | 489.14 | 1 |  |  | -460 |  | 6.3 | -2898
|  | ОССЦЖ 402-0315 |  |  |  | Состав для устройства стяжки механизированным путем "БИРСС 23" (прим. пол наливной Старатели высокопрочный самонивелирующийся, расход 13,5кг/м2 при толщине 10см) |  |  |  |  | т |  | 1.2447 | 2152.47 | 1 |  |  | 2679 |  | 6.3 | 16879
|  | Пр/812-011.0-1 |  |  |  | НР от ФОТ |  |  |  |  | % |  | 101 |  | 1 |  |  | 154 |  | 101 | 4490
|  | Пр/774-011.0 |  |  |  | СП от ФОТ |  |  |  |  | % |  | 55 |  | 1 |  |  | 84 |  | 55 | 2445
[6 empty] | ЗТР |  |  |  |  | чел-ч |  | 39.51 |  | 1 | [5 empty] | 18.21
[6 empty] | Всего по позиции | [11 empty] | 3087 |  |  | 28226
15 |  | ОЕРЖ 11-01-011-02 {К=7.00} |  |  |  | Устройство стяжек на каждые 5 мм изменения толщины стяжки добавлять или исключать к расценке 11-01-011-01 (до 55мм К=(55-20)/5=7) |  |  |  |  | 100 м2 стяжки |  | 0.461 | 1828.54 | [5 empty] | п.10.9.8
[6 empty] | ЗП | [7 empty] | 27.79 | 1 |  |  | 13 |  | 29.37 | 376
[6 empty] | ЭМ | [7 empty] | 54.53 | 1 |  |  | 25 |  | 6.74 | 169
[6 empty] | в т.ч. ЗПМ | [7 empty] | 17.08 | 1 |  |  | (8) |  | 29.37 | (231)
[6 empty] | МР | [7 empty] | 1746.22 | 1 |  |  | 805 |  | 6.3 | 5072
|  | ОССЦЖ 402-0005 |  |  |  | Раствор готовый кладочный цементный марки 150 |  |  |  |  | м3 |  | -1.6458 | 489.14 | 1 |  |  | -805 |  | 6.3 | -5072
|  | ОССЦЖ 402-0315 |  |  |  | Состав для устройства стяжки механизированным путем "БИРСС 23" (прим. пол наливной Старатели высокопрочный самонивелирующийся, расход 13,5кг/м2 при толщине 10см) |  |  |  |  | т |  | 2.1782 | 2152.47 | 1 |  |  | 4689 |  | 6.3 | 29538
|  | Пр/812-011.0-1 |  |  |  | НР от ФОТ |  |  |  |  | % |  | 101 |  | 1 |  |  | 21 |  | 101 | 613
|  | Пр/774-011.0 |  |  |  | СП от ФОТ |  |  |  |  | % |  | 55 |  | 1 |  |  | 12 |  | 55 | 334
[6 empty] | ЗТР |  |  |  |  | чел-ч |  | 3.5 |  | 1 | [5 empty] | 1.61
[6 empty] | Всего по позиции | [11 empty] | 4760 |  |  | 31030
16 |  | ОЕРЖ 11-01-036-01 |  |  |  | Устройство покрытий из линолеума на клее «Бустилат» (прим.) (расчёт 46,1м2+2,48м2(150мм на стены)) |  |  |  |  | 100 м2 покрытия |  | 0.4858 | 7386.14 | [5 empty] | п.10.9.19
[6 empty] | ЗП | [7 empty] | 352.34 | 1 |  |  | 171 |  | 29.37 | 5027
[6 empty] | ЭМ | [7 empty] | 53.09 | 1 |  |  | 26 |  | 6.93 | 179
[6 empty] | в т.ч. ЗПМ | [7 empty] | 4.06 | 1 |  |  | (2) |  | 29.37 | (58)
[6 empty] | МР | [7 empty] | 6980.71 | 1 |  |  | 3391 |  | 4.88 | 16549
|  | ОССЦЖ 101-1743 |  |  |  | Клей «Бустилат» |  |  |  |  | т |  | -0.0243 | 12279.53 | 1 |  |  | -298 |  | 4.88 | -1456
|  | ОССЦЖ 101-0562 |  |  |  | Линолеум поливинилхлоридный на теплоизолирующей подоснове марок ПР-ВТ, ВК-ВТ, ЭК-ВТ |  |  |  |  | м2 |  | -49.5516 | 62.41 | 1 |  |  | -3093 |  | 4.88 | -15091
|  | Коммерческое предложение ООО "ЛЕОДАН" |  |  |  | Шнур 91851 Acczent PRO Aspect 10 Цена 2001г: 53,6/1,2/4,88*100=915,30руб |  |  |  |  | 100м |  | 0.3 | 915.3 | 1 |  |  | 275 |  | 4.88 | 1340
|  | Коммерческое предложение ООО "ЛЕОДАН" |  |  |  | Линолеум Acczent Mineral AS 100007 3 м Цена 2001г: 900/1,2/4,88=153,69руб |  |  |  |  | м2 |  | 49.5516 | 153.69 | 1 |  |  | 7616 |  | 4.88 | 37164
|  | Коммерческое предложение ООО "ЛЕОДАН" |  |  |  | 523 Eurostar Tack EC/12 кг Клей токопроводящий (расход 250г/м2=12,15 кг) Цена 2001г: 6700/1,2/4,88/12=95,34руб |  |  |  |  | кг |  | 5.6114 | 95.34 | 1 |  |  | 535 |  | 4.88 | 2611
|  | Коммерческое предложение ООО "ЛЕОДАН" |  |  |  | Медная лента 20м 801 Цена 2001г: 920/1,2/4,88/20=7,86руб |  |  |  |  | м |  | 48.58 | 7.86 | 1 |  |  | 382 |  | 4.88 | 1863
|  | Пр/812-011.0-1 |  |  |  | НР от ФОТ |  |  |  |  | % |  | 101 |  | 1 |  |  | 175 |  | 101 | 5136
|  | Пр/774-011.0 |  |  |  | СП от ФОТ |  |  |  |  | % |  | 55 |  | 1 |  |  | 95 |  | 55 | 2797
[6 empty] | ЗТР |  |  |  |  | чел-ч |  | 42.4 |  | 1 | [5 empty] | 20.6
[6 empty] | Всего по позиции | [11 empty] | 9275 |  |  | 56119
17 |  | ОЕРЖ 11-01-040-03 |  |  |  | Устройство плинтусов поливинилхлоридных на винтах самонарезающих (прим. ПВХ плинтус Н=100мм) |  |  |  |  | 100 м плинтуса |  | 0.1637 | 1488.04 | [5 empty] | п.10.9.19
[6 empty] | ЗП | [7 empty] | 61.14 | 1 |  |  | 10 |  | 29.37 | 294
[6 empty] | ЭМ | [7 empty] | 11.26 | 1 |  |  | 2 |  | 6.93 | 13
[6 empty] | МР | [7 empty] | 1415.64 | 1 |  |  | 232 |  | 4.88 | 1131
|  | Пр/812-011.0-1 |  |  |  | НР от ФОТ |  |  |  |  | % |  | 101 |  | 1 |  |  | 10 |  | 101 | 297
|  | Пр/774-011.0 |  |  |  | СП от ФОТ |  |  |  |  | % |  | 55 |  | 1 |  |  | 6 |  | 55 | 162
[6 empty] | ЗТР |  |  |  |  | чел-ч |  | 6.66 |  | 1 | [5 empty] | 1.09
[6 empty] | Всего по позиции | [11 empty] | 260 |  |  | 1897
[6 empty] | Прямые затраты по разделу, в том числе: | [11 empty] | 16948 |  |  | 102549
[6 empty] | - основная заработная плата | [11 empty] | 366 |  |  | 10734
[6 empty] | - эксплуатация машин и механизмов | [11 empty] | 78 |  |  | 525
[6 empty] | - в т.ч. зарплата машинистов | [11 empty] | 17 |  |  | 489
[6 empty] | - материальные ресурсы | [11 empty] | 16504 |  |  | 91290
[6 empty] | - оборудование, мебель и инвентарь | [11 empty] | 0 |  |  | 0
[6 empty] | - перевозка и погрузо-разгрузочные работы | [11 empty] | 0 |  |  | 0
[6 empty] | Накладные расходы по разделу | [11 empty] | 383 |  |  | 11208
[6 empty] | Сметная прибыль по разделу | [11 empty] | 209 |  |  | 6078
[6 empty] | Итого по разделу | [11 empty] | 17540 |  |  | 119835
Раздел 3.1 Полы под аппарат
18 |  | ОЕРЖ 09-03-049-01 ОПДС-2821.2011. 3.2.5.2Д (демонтаж) |  |  |  | Монтаж съемных металлических полов из плит размером 500х500 мм стальных штампованных (прим. демонтаж разгрузочной металлической плиты толщиной 25мм) |  |  |  |  | 100 м2 пола |  | 0.013 | 4458.51 | [5 empty] | п.10.3.3
[6 empty] | ЗП | [7 empty] | 4332.68 | 0.7 |  |  | 39 |  | 29.37 | 1158
[6 empty] | ЭМ | [7 empty] | 125.83 | 0.7 |  |  | 1 |  | 6 | 7
[6 empty] | в т.ч. ЗПМ | [7 empty] | 7.43 | 0.7 |  |  | (0) |  | 29.37 | (2)
|  | Пр/812-009.0-1 |  |  |  | НР от ФОТ |  |  |  |  | % |  | 93 |  | 1 |  |  | 36 |  | 93 | 1079
|  | Пр/774-009.0 |  |  |  | СП от ФОТ |  |  |  |  | % |  | 62 |  | 1 |  |  | 24 |  | 62 | 719
[6 empty] | ЗТР |  |  |  |  | чел-ч |  | 471.97 |  | 0.7 | [5 empty] | 4.29
[6 empty] | Всего по позиции | [11 empty] | 100 |  |  | 2963
19 |  | ОЕРЖ 06-01-015-01 ОПДС-2821.2011. 3.2.5.2Д (демонтаж) |  |  |  | Установка анкерных болтов в готовые гнезда с заделкой длиной до 1 м (прим. демонтаж креплений разгрузочной плиты) |  |  |  |  | 1 т |  | 0.0027 | 11317.7 | [5 empty] | п.10.3.3
[6 empty] | ЗП | [7 empty] | 2790.99 | 0.7 |  |  | 5 |  | 29.37 | 155
[6 empty] | ЭМ | [7 empty] | 59.26 | 0.7 |  |  | 0 |  | 6 | 1
[6 empty] | в т.ч. ЗПМ | [7 empty] | 3.38 | 0.7 |  |  | (0) |  | 29.37 | (0)
[6 empty] | МР | [7 empty] | 8467.45 | 0 |  |  | 0 |  | 12.2 | 0
|  | Пр/812-006.0-1 |  |  |  | НР от ФОТ |  |  |  |  | % |  | 102 |  | 1 |  |  | 5 |  | 102 | 158
|  | Пр/774-006.0 |  |  |  | СП от ФОТ |  |  |  |  | % |  | 58 |  | 1 |  |  | 3 |  | 58 | 90
[6 empty] | ЗТР |  |  |  |  | чел-ч |  | 315.01 |  | 0.7 | [5 empty] | 0.6
[6 empty] | Всего по позиции | [11 empty] | 13 |  |  | 404
20 |  | ОЕРЖ 09-03-049-01 |  |  |  | Монтаж съемных металлических полов из плит размером 500х500 мм стальных штампованных (прим. монтаж разгрузочной плиты толщ.25мм б/у) |  |  |  |  | 100 м2 пола |  | 0.013 | 4458.51 | [5 empty] | п.10.3.3
[6 empty] | ЗП | [7 empty] | 4332.68 | 1 |  |  | 56 |  | 29.37 | 1654
[6 empty] | ЭМ | [7 empty] | 125.83 | 1 |  |  | 2 |  | 6 | 10
[6 empty] | в т.ч. ЗПМ | [7 empty] | 7.43 | 1 |  |  | (0) |  | 29.37 | (3)
|  | Пр/812-009.0-1 |  |  |  | НР от ФОТ |  |  |  |  | % |  | 84 |  | 1 |  |  | 47 |  | 84 | 1392
|  | Пр/774-009.0 |  |  |  | СП от ФОТ |  |  |  |  | % |  | 53 |  | 1 |  |  | 30 |  | 53 | 878
[6 empty] | ЗТР |  |  |  |  | чел-ч |  | 471.97 |  | 1 | [5 empty] | 6.14
[6 empty] | Всего по позиции | [11 empty] | 135 |  |  | 3934
21 |  | ОЕРЖ 46-03-014-01 |  |  |  | Сверление вертикальных отверстий в железобетонных конструкциях полов перфоратором глубиной 200 мм диаметром 20 мм (прим. сверление дополнительных монтажных отверстий в металлической плите толщ 25мм с нарезкой резьбы 20шт) |  |  |  |  | 100 отверстий |  | 0.2 | 195.47 | [5 empty] | п.30.19.2
[6 empty] | ЗП | [7 empty] | 58.35 | 1 |  |  | 12 |  | 29.37 | 343
[6 empty] | ЭМ | [7 empty] | 137.12 | 1 |  |  | 27 |  | 4.98 | 137
|  | Пр/812-040.1-1 |  |  |  | НР от ФОТ |  |  |  |  | % |  | 103 |  | 1 |  |  | 12 |  | 103 | 353
|  | Пр/774-040.1 |  |  |  | СП от ФОТ |  |  |  |  | % |  | 59 |  | 1 |  |  | 7 |  | 59 | 202
[6 empty] | ЗТР |  |  |  |  | чел-ч |  | 6.84 |  | 1 | [5 empty] | 1.37
[6 empty] | Всего по позиции | [11 empty] | 58 |  |  | 1035
22 |  | ОЕРЖ 06-01-015-01 |  |  |  | Установка анкерных болтов в готовые гнезда с заделкой длиной до 1 м (анкерные болты М16*140 20шт) |  |  |  |  | 1 т |  | 0.0034 | 11317.7 | [5 empty] | п.10.3.3
[6 empty] | ЗП | [7 empty] | 2790.99 | 1 |  |  | 9 |  | 29.37 | 279
[6 empty] | ЭМ | [7 empty] | 59.26 | 1 |  |  | 0 |  | 6 | 1
[6 empty] | в т.ч. ЗПМ | [7 empty] | 3.38 | 1 |  |  | (0) |  | 29.37 | (0)
[6 empty] | МР | [7 empty] | 8467.45 | 1 |  |  | 29 |  | 12.2 | 351
|  | Пр/812-006.0-1 |  |  |  | НР от ФОТ |  |  |  |  | % |  | 102 |  | 1 |  |  | 9 |  | 102 | 285
|  | Пр/774-006.0 |  |  |  | СП от ФОТ |  |  |  |  | % |  | 58 |  | 1 |  |  | 5 |  | 58 | 162
[6 empty] | ЗТР |  |  |  |  | чел-ч |  | 315.01 |  | 1 | [5 empty] | 1.07
[6 empty] | Всего по позиции | [11 empty] | 52 |  |  | 1078
23 |  | ОЕРЖ 06-01-005-01 |  |  |  | Устройство бетонных фундаментов общего назначения объемом до 5 м3 |  |  |  |  | 100 м3 бетона и железобетона в деле |  | 0.0055 | 60667.89 | [5 empty] | п.10.2.3
[6 empty] | ЗП | [7 empty] | 3733.23 | 1 |  |  | 21 |  | 29.37 | 603
[6 empty] | ЭМ | [7 empty] | 3559.95 | 1 |  |  | 20 |  | 6.43 | 126
[6 empty] | в т.ч. ЗПМ | [7 empty] | 465.79 | 1 |  |  | (3) |  | 29.37 | (75)
[6 empty] | МР | [7 empty] | 53374.71 | 1 |  |  | 294 |  | 6.67 | 1958
|  | ОССЦЖ 401-0023 |  |  |  | Бетон тяжелый, крупность заполнителя более 40 мм, класс В7,5 (М 100) |  |  |  |  | м3 |  | -0.561 | 485.19 | 1 |  |  | -272 |  | 6.67 | -1816
|  | ОССЦЖ 401-0009 |  |  |  | Бетон тяжелый, класс В25 (М350) |  |  |  |  | м3 |  | 0.561 | 628.75 | 1 |  |  | 353 |  | 6.67 | 2353
|  | ОССЦЖ 101-6040 |  |  |  | Сетка сварная из арматурной проволоки диаметром 4,0 мм, без покрытия, 100х100 мм |  |  |  |  | м2 |  | 5.42 | 14.19 | 1 |  |  | 77 |  | 6.67 | 513
|  | Пр/812-006.0-1 |  |  |  | НР от ФОТ |  |  |  |  | % |  | 92 |  | 1 |  |  | 22 |  | 92 | 624
|  | Пр/774-006.0 |  |  |  | СП от ФОТ |  |  |  |  | % |  | 49 |  | 1 |  |  | 12 |  | 49 | 332
[6 empty] | ЗТР |  |  |  |  | чел-ч |  | 441.28 |  | 1 | [5 empty] | 2.43
[6 empty] | Всего по позиции | [11 empty] | 527 |  |  | 4693
[6 empty] | Прямые затраты по разделу, в том числе: | [11 empty] | 673 |  |  | 7833
[6 empty] | - основная заработная плата | [11 empty] | 142 |  |  | 4192
[6 empty] | - эксплуатация машин и механизмов | [11 empty] | 50 |  |  | 282
[6 empty] | - в т.ч. зарплата машинистов | [11 empty] | 3 |  |  | 80
[6 empty] | - материальные ресурсы | [11 empty] | 481 |  |  | 3359
[6 empty] | - оборудование, мебель и инвентарь | [11 empty] | 0 |  |  | 0
[6 empty] | - перевозка и погрузо-разгрузочные работы | [11 empty] | 0 |  |  | 0
[6 empty] | Накладные расходы по разделу | [11 empty] | 131 |  |  | 3891
[6 empty] | Сметная прибыль по разделу | [11 empty] | 81 |  |  | 2383
[6 empty] | Итого по разделу | [11 empty] | 885 |  |  | 14107
Раздел 4. Рентген окно
24 |  | ОЕРЖ 46-04-012-02 |  |  |  | Разборка деревянных заполнений проемов оконных без подоконных досок (прим. демонтаж рентгенстекла 1,25*0,87) |  |  |  |  | 100 м2 |  | 0.0109 | 1641.05 | [5 empty] | п.30.6.1.1
[6 empty] | ЗП | [7 empty] | 1397.63 | 1 |  |  | 15 |  | 29.37 | 447
[6 empty] | ЭМ | [7 empty] | 243.42 | 1 |  |  | 3 |  | 6.37 | 17
[6 empty] | в т.ч. ЗПМ | [7 empty] | 89.78 | 1 |  |  | (1) |  | 29.37 | (29)
|  | Пр/812-040.2-1 |  |  |  | НР от ФОТ |  |  |  |  | % |  | 91 |  | 1 |  |  | 15 |  | 91 | 433
|  | Пр/774-040.2 |  |  |  | СП от ФОТ |  |  |  |  | % |  | 52 |  | 1 |  |  | 8 |  | 52 | 248
[6 empty] | ЗТР |  |  |  |  | чел-ч |  | 172.76 |  | 1 | [5 empty] | 1.88
[6 empty] | Всего по позиции | [11 empty] | 41 |  |  | 1145
25 |  | ОЕРЖ 10-01-027-02 |  |  |  | Установка в жилых и общественных зданиях блоков оконных с переплетами спаренными в стенах каменных площадью проема более 2 м2 (прим. установка рентгенстекла 1,9*1,1 без стоимости рентгенстекла) |  |  |  |  | 100 м2 проемов |  | 0.0209 | 46637.76 | [5 empty] | п.10.4.1
[6 empty] | ЗП | [7 empty] | 1220.1 | 1 |  |  | 26 |  | 29.37 | 749
[6 empty] | ЭМ | [7 empty] | 744.84 | 1 |  |  | 16 |  | 6.24 | 97
[6 empty] | в т.ч. ЗПМ | [7 empty] | 70.61 | 1 |  |  | (1) |  | 29.37 | (43)
[6 empty] | МР | [7 empty] | 44672.82 | 1 |  |  | 934 |  | 8.73 | 8151
|  | ОССЦЖ 203-0015 |  |  |  | Блоки оконные с двойным остеклением со спаренными створками двустворные с форточной створкой ОС 18-13,5, площадь 2,32 м2; ОС 18-15, площадь 2,59 м2 |  |  |  |  | м2 |  | -2.09 | 422.39 | 1 |  |  | -883 |  | 8.73 | -7707
|  | Пр/812-010.0-1 |  |  |  | НР от ФОТ |  |  |  |  | % |  | 97 |  | 1 |  |  | 26 |  | 97 | 768
|  | Пр/774-010.0 |  |  |  | СП от ФОТ |  |  |  |  | % |  | 47 |  | 1 |  |  | 13 |  | 47 | 372
[6 empty] | ЗТР |  |  |  |  | чел-ч |  | 134.52 |  | 1 | [5 empty] | 2.81
[6 empty] | Всего по позиции | [11 empty] | 132 |  |  | 2430
26 |  | ОЕРЖ 46-03-007-03 |  |  |  | Пробивка проемов в конструкциях из кирпича (прим. расширение проема до 1,9*1,1) |  |  |  |  | 1 м3 |  | 0.1203 | 403.7 | [5 empty] | п.30.5.1
[6 empty] | ЗП | [7 empty] | 110.33 | 1 |  |  | 13 |  | 29.37 | 390
[6 empty] | ЭМ | [7 empty] | 293.37 | 1 |  |  | 35 |  | 6.31 | 223
[6 empty] | в т.ч. ЗПМ | [7 empty] | 25.55 | 1 |  |  | (3) |  | 29.37 | (90)
|  | Пр/812-040.1-1 |  |  |  | НР от ФОТ |  |  |  |  | % |  | 103 |  | 1 |  |  | 16 |  | 103 | 494
|  | Пр/774-040.1 |  |  |  | СП от ФОТ |  |  |  |  | % |  | 59 |  | 1 |  |  | 9 |  | 59 | 283
[6 empty] | ЗТР |  |  |  |  | чел-ч |  | 12.3 |  | 1 | [5 empty] | 1.48
[6 empty] | Всего по позиции | [11 empty] | 73 |  |  | 1390
27 |  | ОЕРЖ 31-01-066-01 |  |  |  | Резка затвердевшего цементобетонного покрытия нарезчиком швов с алмазным диском на глубину 50 мм при ширине пропила 3 мм (прим. пропил в перегородке) |  |  |  |  | 100 м шва |  | 0.024 | 1144.34 | [5 empty] | п.30.2.4
[6 empty] | ЗП | [7 empty] | 29.67 | 1 |  |  | 1 |  | 29.37 | 21
[6 empty] | ЭМ | [7 empty] | 1111.87 | 1 |  |  | 27 |  | 6.31 | 168
[6 empty] | в т.ч. ЗПМ | [7 empty] | 70.34 | 1 |  |  | (2) |  | 29.37 | (50)
[6 empty] | МР | [7 empty] | 2.8 | 1 |  |  | 0 |  | 9.59 | 1
|  | Пр/812-025.0-1 |  |  |  | НР от ФОТ |  |  |  |  | % |  | 96 |  | 1 |  |  | 3 |  | 96 | 68
|  | Пр/774-025.0 |  |  |  | СП от ФОТ |  |  |  |  | % |  | 59 |  | 1 |  |  | 2 |  | 59 | 42
[6 empty] | ЗТР |  |  |  |  | чел-ч |  | 3.57 |  | 1 | [5 empty] | 0.09
[6 empty] | Всего по позиции | [11 empty] | 33 |  |  | 300
28 |  | ОЕРЖ 31-01-066-02 {К=5.00} |  |  |  | При изменении глубины пропила на каждые 10 мм изменения добавлять (уменьшать) к расценке 31-01-066-01 (до 100 мм К=(100-50)/10=5) |  |  |  |  | 100 м шва |  | 0.024 | 50.45 | [5 empty] | п.30.2.4
[6 empty] | ЭМ | [7 empty] | 48.7 | 1 |  |  | 1 |  | 6.31 | 7
[6 empty] | в т.ч. ЗПМ | [7 empty] | 2.55 | 1 |  |  | (0) |  | 29.37 | (2)
[6 empty] | МР | [7 empty] | 1.75 | 1 |  |  | 0 |  | 9.59 | 0
|  | Пр/812-025.0-1 |  |  |  | НР от ФОТ |  |  |  |  | % |  | 96 |  | 1 |  |  | 0 |  | 96 | 2
|  | Пр/774-025.0 |  |  |  | СП от ФОТ |  |  |  |  | % |  | 59 |  | 1 |  |  | 0 |  | 59 | 1
[6 empty] | Всего по позиции | [11 empty] | 1 |  |  | 10
29 |  | ОЕРЖр 53-25-1 |  |  |  | Устройство металлических перемычек в стенах существующих зданий (перемычка из уголока 50х50х12 5м, 3,77кг*5м=18,85кг) |  |  |  |  | 1 т металлоконструкций перемычек |  | 0.0189 | 12064.44 | [5 empty] | п.30.3.6
[6 empty] | ЗП | [7 empty] | 1433.2 | 1 |  |  | 27 |  | 29.37 | 796
[6 empty] | ЭМ | [7 empty] | 77.19 | 1 |  |  | 1 |  | 6.5 | 9
[6 empty] | в т.ч. ЗПМ | [7 empty] | 4.73 | 1 |  |  | (0) |  | 29.37 | (3)
[6 empty] | МР | [7 empty] | 10554.05 | 1 |  |  | 199 |  | 11.57 | 2308
|  | Пр/812-087.0-1 |  |  |  | НР от ФОТ |  |  |  |  | % |  | 92 |  | 1 |  |  | 25 |  | 92 | 735
|  | Пр/774-087.0 |  |  |  | СП от ФОТ |  |  |  |  | % |  | 52 |  | 1 |  |  | 14 |  | 52 | 415
[6 empty] | ЗТР |  |  |  |  | чел-ч |  | 165.88 |  | 1 | [5 empty] | 3.14
[6 empty] | Всего по позиции | [11 empty] | 266 |  |  | 4263
30 |  | ОЕРЖр 61-7-1 |  |  |  | Ремонт штукатурки откосов внутри здания по камню и бетону цементно-известковым раствором прямолинейных |  |  |  |  | 100 м2 отремонтированной поверхности |  | 0.012 | 5636.5 | [5 empty] | п.30.11.4
[6 empty] | ЗП | [7 empty] | 3436.05 | 1 |  |  | 41 |  | 29.37 | 1211
[6 empty] | ЭМ | [7 empty] | 36.48 | 1 |  |  | 0 |  | 6.74 | 3
[6 empty] | в т.ч. ЗПМ | [7 empty] | 13.46 | 1 |  |  | (0) |  | 29.37 | (5)
[6 empty] | МР | [7 empty] | 2163.97 | 1 |  |  | 26 |  | 5.25 | 136
|  | Пр/812-095.0-1 |  |  |  | НР от ФОТ |  |  |  |  | % |  | 89 |  | 1 |  |  | 36 |  | 89 | 1082
|  | Пр/774-095.0 |  |  |  | СП от ФОТ |  |  |  |  | % |  | 44 |  | 1 |  |  | 18 |  | 44 | 535
[6 empty] | ЗТР |  |  |  |  | чел-ч |  | 383.06 |  | 1 | [5 empty] | 4.6
[6 empty] | Всего по позиции | [11 empty] | 121 |  |  | 2967
31 |  | ОЕРЖр 61-1-11 поправка толщины слоя |  |  |  | Сплошное выравнивание штукатурки внутри здания (однослойная штукатурка) сухой растворной смесью (типа «Ветонит») толщиной до 10 мм для последующей окраски или оклейки обоями оконных и дверных откосов плоских |  |  |  |  | 100 м2 поверхности |  | 0.012 | 13597.65 | [5 empty] | п.30.11.3
[6 empty] | ЗП | [7 empty] | 1352.02 | 1 |  |  | 16 |  | 29.37 | 477
[6 empty] | ЭМ | [7 empty] | 46.11 | 1 |  |  | 1 |  | 10.83 | 6
[6 empty] | в т.ч. ЗПМ | [7 empty] | 31 | 1 |  |  | (0) |  | 29.37 | (11)
[6 empty] | МР | [7 empty] | 12199.52 | 0.3 |  |  | 44 |  | 5.37 | 236
|  | Пр/812-095.0-1 |  |  |  | НР от ФОТ |  |  |  |  | % |  | 89 |  | 1 |  |  | 14 |  | 89 | 434
|  | Пр/774-095.0 |  |  |  | СП от ФОТ |  |  |  |  | % |  | 44 |  | 1 |  |  | 7 |  | 44 | 215
[6 empty] | ЗТР |  |  |  |  | чел-ч |  | 130.63 |  | 1 | [5 empty] | 1.57
[6 empty] | Всего по позиции | [11 empty] | 82 |  |  | 1368
32 |  | ОЕРЖ 15-01-019-05 |  |  |  | Гладкая облицовка стен, столбов, пилястр и откосов (без карнизных, плинтусных и угловых плиток) без установки плиток туалетного гарнитура на клее из сухих смесей по кирпичу и бетону |  |  |  |  | 100 м2 поверхности облицовки |  | 0.012 | 10905.59 | [5 empty] | п.10.10.4
[6 empty] | ЗП | [7 empty] | 1465.77 | 1 |  |  | 18 |  | 29.37 | 517
[6 empty] | ЭМ | [7 empty] | 31.86 | 1 |  |  | 0 |  | 8.71 | 3
[6 empty] | в т.ч. ЗПМ | [7 empty] | 17.01 | 1 |  |  | (0) |  | 29.37 | (6)
[6 empty] | МР | [7 empty] | 9407.96 | 1 |  |  | 113 |  | 4.7 | 531
|  | Пр/812-015.0-1 |  |  |  | НР от ФОТ |  |  |  |  | % |  | 90 |  | 1 |  |  | 16 |  | 90 | 471
|  | Пр/774-015.0 |  |  |  | СП от ФОТ |  |  |  |  | % |  | 42 |  | 1 |  |  | 8 |  | 42 | 220
[6 empty] | ЗТР |  |  |  |  | чел-ч |  | 159.67 |  | 1 | [5 empty] | 1.92
[6 empty] | Всего по позиции | [11 empty] | 155 |  |  | 1742
[6 empty] | Прямые затраты по разделу, в том числе: | [11 empty] | 674 |  |  | 8797
[6 empty] | - основная заработная плата | [11 empty] | 157 |  |  | 4608
[6 empty] | - эксплуатация машин и механизмов | [11 empty] | 84 |  |  | 533
[6 empty] | - в т.ч. зарплата машинистов | [11 empty] | 7 |  |  | 239
[6 empty] | - материальные ресурсы | [11 empty] | 433 |  |  | 3656
[6 empty] | - оборудование, мебель и инвентарь | [11 empty] | 0 |  |  | 0
[6 empty] | - перевозка и погрузо-разгрузочные работы | [11 empty] | 0 |  |  | 0
[6 empty] | Накладные расходы по разделу | [11 empty] | 151 |  |  | 4487
[6 empty] | Сметная прибыль по разделу | [11 empty] | 79 |  |  | 2331
[6 empty] | Итого по разделу | [11 empty] | 904 |  |  | 15615
Раздел 5. Прочие работы
33 |  | ОЕРЖр 69-15-1 |  |  |  | Затаривание строительного мусора в мешки |  |  |  |  | 1 т |  | 1.5 | 24.01 | [5 empty] | п.30.19.4
[6 empty] | ЗП | [7 empty] | 7.41 | 1 |  |  | 11 |  | 29.37 | 326
[6 empty] | МР | [7 empty] | 16.6 | 1 |  |  | 25 |  | 0 | 0
|  | Пр/812-103.0-1 |  |  |  | НР от ФОТ |  |  |  |  | % |  | 92 |  | 1 |  |  | 10 |  | 92 | 300
|  | Пр/774-103.0 |  |  |  | СП от ФОТ |  |  |  |  | % |  | 44 |  | 1 |  |  | 5 |  | 44 | 143
[6 empty] | ЗТР |  |  |  |  | чел-ч |  | 1.03 |  | 1 | [5 empty] | 1.55
[6 empty] | Всего по позиции | [11 empty] | 51 |  |  | 769
34 |  | ОССПЖ 01-01-01-054 |  |  |  | Погрузо-разгрузочные работы при автомобильных перевозках: Погрузка мусора строительного |  |  |  |  | 1 т груза |  | 1.5 | 2.83 | 1 |  |  | 4 |  | 6.98 | 30
п.30.1.3
35 |  | ОССПЖ 03-01-01-030 |  |  |  | Перевозка грузов бортовым автомобилем на расстояние до 30 км (I класс груза) |  |  |  |  | 1 т груза |  | 1.5 | 18.16 | 1 |  |  | 27 |  | 8.56 | 233
п.ОССПЖ.Р.3
[6 empty] | Прямые затраты по разделу, в том числе: | [11 empty] | 67 |  |  | 589
[6 empty] | - основная заработная плата | [11 empty] | 11 |  |  | 326
[6 empty] | - эксплуатация машин и механизмов | [11 empty] | 0 |  |  | 0
[6 empty] | - в т.ч. зарплата машинистов | [11 empty] | 0 |  |  | 0
[6 empty] | - материальные ресурсы | [11 empty] | 25 |  |  | 0
[6 empty] | - оборудование, мебель и инвентарь | [11 empty] | 0 |  |  | 0
[6 empty] | - перевозка и погрузо-разгрузочные работы | [11 empty] | 31 |  |  | 263
[6 empty] | Накладные расходы по разделу | [11 empty] | 10 |  |  | 300
[6 empty] | Сметная прибыль по разделу | [11 empty] | 5 |  |  | 143
[6 empty] | Итого по разделу | [11 empty] | 82 |  |  | 1032
Раздел 6. Электромонтажные работы
36 |  | ОЕРЖр 67-4-5 |  |  |  | Демонтаж светильников для люминесцентных ламп |  |  |  |  | 100 шт. |  | 0.08 | 146 | [5 empty] | п.30.17.1
[6 empty] | ЗП | [7 empty] | 143.48 | 1 |  |  | 11 |  | 29.37 | 337
[6 empty] | ЭМ | [7 empty] | 2.52 | 1 |  |  | 0 |  | 6.3 | 1
[6 empty] | в т.ч. ЗПМ | [7 empty] | 0.93 | 1 |  |  | (0) |  | 29.37 | (2)
|  | Пр/812-101.0-1 |  |  |  | НР от ФОТ |  |  |  |  | % |  | 91 |  | 1 |  |  | 10 |  | 91 | 308
|  | Пр/774-101.0 |  |  |  | СП от ФОТ |  |  |  |  | % |  | 48 |  | 1 |  |  | 5 |  | 48 | 163
[6 empty] | ЗТР |  |  |  |  | чел-ч |  | 17.89 |  | 1 | [5 empty] | 1.43
[6 empty] | Всего по позиции | [11 empty] | 26 |  |  | 809
37 |  | ОЕРЖм 08-03-594-14 |  |  |  | Светильник в подвесных потолках, устанавливаемый на профиле, количество ламп в светильнике до 4 |  |  |  |  | 100 шт. |  | 0.08 | 3352.03 | [5 empty] | п.10.14.2
[6 empty] | ЗП | [7 empty] | 2118.91 | 1 |  |  | 170 |  | 29.37 | 4979
[6 empty] | ЭМ | [7 empty] | 226.46 | 1 |  |  | 18 |  | 6.27 | 114
[6 empty] | в т.ч. ЗПМ | [7 empty] | 13.37 | 1 |  |  | (1) |  | 29.37 | (31)
[6 empty] | МР | [7 empty] | 1006.66 | 1 |  |  | 81 |  | 3.57 | 288
|  | Пр/812-049.3-1 |  |  |  | НР от ФОТ |  |  |  |  | % |  | 97 |  | 1 |  |  | 166 |  | 97 | 4860
|  | Пр/774-049.3 |  |  |  | СП от ФОТ |  |  |  |  | % |  | 51 |  | 1 |  |  | 87 |  | 51 | 2555
[6 empty] | ЗТР |  |  |  |  | чел-ч |  | 213.6 |  | 1 | [5 empty] | 17.09
[6 empty] | Всего по позиции | [11 empty] | 522 |  |  | 12796
38 |  | ОЕРЖм 08-03-532-04 |  |  |  | Пост управления кнопочный общего назначения, устанавливаемый на конструкции на стене или колонне, количество элементов поста до 3 |  |  |  |  | 1 шт. |  | 3 | 54.15 | [5 empty] | п.10.14.1
[6 empty] | ЗП | [7 empty] | 17.12 | 1 |  |  | 51 |  | 29.37 | 1508
[6 empty] | ЭМ | [7 empty] | 1.14 | 1 |  |  | 3 |  | 5.87 | 20
[6 empty] | МР | [7 empty] | 35.89 | 1 |  |  | 108 |  | 4.63 | 499
|  | Пр/812-049.3-1 |  |  |  | НР от ФОТ |  |  |  |  | % |  | 97 |  | 1 |  |  | 49 |  | 97 | 1463
|  | Пр/774-049.3 |  |  |  | СП от ФОТ |  |  |  |  | % |  | 51 |  | 1 |  |  | 26 |  | 51 | 769
[6 empty] | ЗТР |  |  |  |  | чел-ч |  | 1.8 |  | 1 | [5 empty] | 5.4
[6 empty] | Всего по позиции | [11 empty] | 237 |  |  | 4259
39 |  | ОССЦЖ 509-5611 |  |  |  | Посты управления кнопочные ПЛ-7518 У3 (прим.MEPY1-1005) |  |  |  |  | шт. |  | 3 | 892.33 | 1 |  |  | 2677 |  | 4.63 | 12394
п.10.14.1
40 |  | ОЕРЖм 10-04-101-15 |  |  |  | Транспарант световой (табло) |  |  |  |  | 1 шт. |  | 2 | 21.42 | [5 empty] | п.10.14.2
[6 empty] | ЗП | [7 empty] | 19.24 | 1 |  |  | 38 |  | 29.37 | 1130
[6 empty] | МР | [7 empty] | 2.18 | 1 |  |  | 4 |  | 3.57 | 16
|  | ОСОЦЖо 437244-0043 |  |  |  | Табло-Р (прим.ОМЕГА "не входить") |  |  |  |  | шт. |  | 2 | 886.3 | 1 |  |  | 1773 |  | 3.57 | 6328
|  | Пр/812-051.2-1 |  |  |  | НР от ФОТ |  |  |  |  | % |  | 95 |  | 1 |  |  | 36 |  | 95 | 1074
|  | Пр/774-051.2 |  |  |  | СП от ФОТ |  |  |  |  | % |  | 53 |  | 1 |  |  | 20 |  | 53 | 599
[6 empty] | ЗТР |  |  |  |  | чел-ч |  | 2 |  | 1 | [5 empty] | 4
[6 empty] | Всего по позиции | [11 empty] | 1871 |  |  | 9147
41 |  | ОЕРЖм 08-03-526-01 |  |  |  | Автомат одно-, двух-, трехполюсный, устанавливаемый на конструкции на стене или колонне, на ток до 25 А |  |  |  |  | 1 шт. |  | 7 | 36.38 | [5 empty] | п.10.14.1
[6 empty] | ЗП | [7 empty] | 14.84 | 1 |  |  | 104 |  | 29.37 | 3051
[6 empty] | ЭМ | [7 empty] | 1.14 | 1 |  |  | 8 |  | 5.87 | 47
[6 empty] | МР | [7 empty] | 20.4 | 1 |  |  | 143 |  | 4.63 | 661
|  | Прайс-лист |  |  |  | Выключатели автоматические дифференциального тока четырехполюсные АВДТ-63М С16/ 30мА 1869,29 /1,2/4,63=336,45р. |  |  |  |  | шт. |  | 3 | 336.45 | 1 |  |  | 1009 |  | 4.63 | 4673
|  | Прайс-лист |  |  |  | Выключатели автоматические ВА47-63 1Р 2А 337,15/1,2/4,63=60,68р. |  |  |  |  | шт. |  | 2 | 60.68 | 1 |  |  | 121 |  | 4.63 | 562
|  | Прайс-лист |  |  |  | Выключатели автоматические ВА47-63 1Р 10А 125,14/1,2/4,63=22,52р. |  |  |  |  | шт. |  | 1 | 22.52 | 1 |  |  | 23 |  | 4.63 | 104
|  | Прайс-лист |  |  |  | Выключатели автоматические ВА47-63 1Р 6А 130,70/1,2/4,63=23,52р. |  |  |  |  | шт. |  | 1 | 23.52 | 1 |  |  | 24 |  | 4.63 | 109
|  | Пр/812-049.3-1 |  |  |  | НР от ФОТ |  |  |  |  | % |  | 97 |  | 1 |  |  | 101 |  | 97 | 2959
|  | Пр/774-049.3 |  |  |  | СП от ФОТ |  |  |  |  | % |  | 51 |  | 1 |  |  | 53 |  | 51 | 1556
[6 empty] | ЗТР |  |  |  |  | чел-ч |  | 1.56 |  | 1 | [5 empty] | 10.92
[6 empty] | Всего по позиции | [11 empty] | 1586 |  |  | 13722
42 |  | ОЕРЖм 08-03-526-02 |  |  |  | Автомат одно-, двух-, трехполюсный, устанавливаемый на конструкции на стене или колонне, на ток до 100 А |  |  |  |  | 1 шт. |  | 3 | 62.57 | [5 empty] | п.10.14.1
[6 empty] | ЗП | [7 empty] | 22.06 | 1 |  |  | 66 |  | 29.37 | 1944
[6 empty] | ЭМ | [7 empty] | 3.55 | 1 |  |  | 11 |  | 5.87 | 63
[6 empty] | в т.ч. ЗПМ | [7 empty] | 0.14 | 1 |  |  | (0) |  | 29.37 | (12)
[6 empty] | МР | [7 empty] | 36.96 | 1 |  |  | 111 |  | 4.63 | 513
|  | Прайс-лист |  |  |  | Выключатели автоматические ВА47-63 3Р 32А 389,30/1,2/6,81=70,07р. |  |  |  |  | шт. |  | 1 | 70.07 | 1 |  |  | 70 |  | 4.63 | 324
|  | Прайс-лист |  |  |  | Выключатели автоматические ВА47-63 3Р 50А 88,07/1,2/4,63=88,07р. |  |  |  |  | шт. |  | 1 | 88.07 | 1 |  |  | 88 |  | 4.63 | 408
|  | Прайс-лист |  |  |  | Выключатели нагрузки ВН-63 3Р 32А 514,18/1,2/4,63=92,55р. |  |  |  |  | шт. |  | 1 | 92.55 | 1 |  |  | 93 |  | 4.63 | 429
|  | Пр/812-049.3-1 |  |  |  | НР от ФОТ |  |  |  |  | % |  | 97 |  | 1 |  |  | 64 |  | 97 | 1897
|  | Пр/774-049.3 |  |  |  | СП от ФОТ |  |  |  |  | % |  | 51 |  | 1 |  |  | 34 |  | 51 | 998
[6 empty] | ЗТР |  |  |  |  | чел-ч |  | 2.32 |  | 1 | [5 empty] | 6.96
[6 empty] | Всего по позиции | [11 empty] | 537 |  |  | 6576
43 |  | ОЕРЖм 08-03-529-03 |  |  |  | Контактор переменного тока на конструкции на ток до 160 А |  |  |  |  | 1 шт. |  | 1 | 169.06 | [5 empty] | п.10.14.1
[6 empty] | ЗП | [7 empty] | 39.28 | 1 |  |  | 39 |  | 29.37 | 1154
[6 empty] | ЭМ | [7 empty] | 3.89 | 1 |  |  | 4 |  | 5.87 | 23
[6 empty] | в т.ч. ЗПМ | [7 empty] | 0.14 | 1 |  |  | (0) |  | 29.37 | (4)
[6 empty] | МР | [7 empty] | 125.89 | 1 |  |  | 126 |  | 4.63 | 583
|  | Прайс-лист |  |  |  | Контакторы электромагнитные переменного тока КМ 25А 4NO 24В 2229,12/1,2/4,63=401,21р. |  |  |  |  | шт. |  | 1 | 401.21 | 1 |  |  | 401 |  | 4.63 | 1858
|  | Пр/812-049.3-1 |  |  |  | НР от ФОТ |  |  |  |  | % |  | 97 |  | 1 |  |  | 38 |  | 97 | 1123
|  | Пр/774-049.3 |  |  |  | СП от ФОТ |  |  |  |  | % |  | 51 |  | 1 |  |  | 20 |  | 51 | 591
[6 empty] | ЗТР |  |  |  |  | чел-ч |  | 3.96 |  | 1 | [5 empty] | 3.96
[6 empty] | Всего по позиции | [11 empty] | 628 |  |  | 5332
44 |  | ОЕРЖм 10-02-016-06 |  |  |  | Отдельно устанавливаемый преобразователь или блок питания |  |  |  |  | 1 шт. |  | 1 | 199.73 | [5 empty] | п.10.14.1
[6 empty] | ЗП | [7 empty] | 112.01 | 1 |  |  | 112 |  | 29.37 | 3290
[6 empty] | ЭМ | [7 empty] | 39.81 | 1 |  |  | 40 |  | 5.87 | 234
[6 empty] | в т.ч. ЗПМ | [7 empty] | 4.43 | 1 |  |  | (4) |  | 29.37 | (130)
[6 empty] | МР | [7 empty] | 47.91 | 1 |  |  | 48 |  | 4.63 | 222
|  | Прайс-лист |  |  |  | Блок питания DR-30W-24 1911,36/1,2/4,63=344,02р. |  |  |  |  | шт. |  | 1 | 344.02 | 1 |  |  | 344 |  | 4.63 | 1593
|  | Пр/812-051.1-1 |  |  |  | НР от ФОТ |  |  |  |  | % |  | 90 |  | 1 |  |  | 104 |  | 90 | 3078
|  | Пр/774-051.1 |  |  |  | СП от ФОТ |  |  |  |  | % |  | 46 |  | 1 |  |  | 53 |  | 46 | 1573
[6 empty] | ЗТР |  |  |  |  | чел-ч |  | 10.1 |  | 1 | [5 empty] | 10.1
[6 empty] | Всего по позиции | [11 empty] | 701 |  |  | 9990
45 |  | ОЕРЖм 08-10-010-01 |  |  |  | Прокладка труб гофрированных ПВХ для защиты проводов и кабелей |  |  |  |  | 100 м |  | 0.1 | 220.22 | [5 empty] | п.10.14.2
[6 empty] | ЗП | [7 empty] | 139.54 | 1 |  |  | 14 |  | 29.37 | 410
[6 empty] | ЭМ | [7 empty] | 63.89 | 1 |  |  | 6 |  | 6.27 | 40
[6 empty] | МР | [7 empty] | 16.79 | 1 |  |  | 2 |  | 3.57 | 6
|  | ОССЦЖ 103-2411 |  |  |  | Трубы гибкие гофрированные легкие из самозатухающего ПВХ (IP55) серии FL, диаметром 50 мм (прим. диаметром 110 мм) |  |  |  |  | 10 м |  | 1 | 93.15 | 1 |  |  | 93 |  | 3.57 | 333
|  | Пр/812-049.3-1 |  |  |  | НР от ФОТ |  |  |  |  | % |  | 97 |  | 1 |  |  | 14 |  | 97 | 398
|  | Пр/774-049.3 |  |  |  | СП от ФОТ |  |  |  |  | % |  | 51 |  | 1 |  |  | 7 |  | 51 | 209
[6 empty] | ЗТР |  |  |  |  | чел-ч |  | 15.2 |  | 1 | [5 empty] | 1.52
[6 empty] | Всего по позиции | [11 empty] | 136 |  |  | 1396
46 |  | ОЕРЖм 08-02-412-06 |  |  |  | Затягивание провода в проложенные трубы и металлические рукава первого одножильного или многожильного в общей оплетке, суммарное сечение до 120 мм2 |  |  |  |  | 100 м |  | 0.1 | 272.55 | [5 empty] | п.10.14.2
[6 empty] | ЗП | [7 empty] | 135.36 | 1 |  |  | 14 |  | 29.37 | 398
[6 empty] | ЭМ | [7 empty] | 43.87 | 1 |  |  | 4 |  | 6.27 | 28
[6 empty] | в т.ч. ЗПМ | [7 empty] | 2.7 | 1 |  |  | (0) |  | 29.37 | (8)
[6 empty] | МР | [7 empty] | 93.32 | 1 |  |  | 9 |  | 3.57 | 33
|  | Пр/812-049.3-1 |  |  |  | НР от ФОТ |  |  |  |  | % |  | 97 |  | 1 |  |  | 14 |  | 97 | 394
|  | Пр/774-049.3 |  |  |  | СП от ФОТ |  |  |  |  | % |  | 51 |  | 1 |  |  | 7 |  | 51 | 207
[6 empty] | ЗТР |  |  |  |  | чел-ч |  | 14.4 |  | 1 | [5 empty] | 1.44
[6 empty] | Всего по позиции | [11 empty] | 48 |  |  | 1060
47 |  | Прайс-лист |  |  |  | Кабель КВВГнг(А)-LSLT 3х35 961,27/1,2/3,57=224,39р. |  |  |  |  | м. |  | 10 | 224.39 | 1 |  |  | 2244 |  | 3.57 | 8011
п.10.14.2
48 |  | ОЕРЖм 08-10-010-01 |  |  |  | Прокладка труб гофрированных ПВХ для защиты проводов и кабелей |  |  |  |  | 100 м |  | 0.1 | 220.22 | [5 empty] | п.10.14.2
[6 empty] | ЗП | [7 empty] | 139.54 | 1 |  |  | 14 |  | 29.37 | 410
[6 empty] | ЭМ | [7 empty] | 63.89 | 1 |  |  | 6 |  | 6.27 | 40
[6 empty] | МР | [7 empty] | 16.79 | 1 |  |  | 2 |  | 3.57 | 6
|  | ОССЦЖ 103-2411 |  |  |  | Трубы гибкие гофрированные легкие из самозатухающего ПВХ (IP55) серии FL, диаметром 50 мм (прим. диаметром 150 мм) |  |  |  |  | 10 м |  | 1 | 93.15 | 1 |  |  | 93 |  | 3.57 | 333
|  | Пр/812-049.3-1 |  |  |  | НР от ФОТ |  |  |  |  | % |  | 97 |  | 1 |  |  | 14 |  | 97 | 398
|  | Пр/774-049.3 |  |  |  | СП от ФОТ |  |  |  |  | % |  | 51 |  | 1 |  |  | 7 |  | 51 | 209
[6 empty] | ЗТР |  |  |  |  | чел-ч |  | 15.2 |  | 1 | [5 empty] | 1.52
[6 empty] | Всего по позиции | [11 empty] | 136 |  |  | 1396
49 |  | ОЕРЖм 08-02-412-07 |  |  |  | Затягивание провода в проложенные трубы и металлические рукава первого одножильного или многожильного в общей оплетке, суммарное сечение до 150 мм2 |  |  |  |  | 100 м |  | 0.1 | 376.02 | [5 empty] | п.10.14.2
[6 empty] | ЗП | [7 empty] | 202.29 | 1 |  |  | 20 |  | 29.37 | 594
[6 empty] | ЭМ | [7 empty] | 52.65 | 1 |  |  | 5 |  | 6.27 | 33
[6 empty] | в т.ч. ЗПМ | [7 empty] | 3.24 | 1 |  |  | (0) |  | 29.37 | (10)
[6 empty] | МР | [7 empty] | 121.08 | 1 |  |  | 12 |  | 3.57 | 43
|  | Пр/812-049.3-1 |  |  |  | НР от ФОТ |  |  |  |  | % |  | 97 |  | 1 |  |  | 19 |  | 97 | 586
|  | Пр/774-049.3 |  |  |  | СП от ФОТ |  |  |  |  | % |  | 51 |  | 1 |  |  | 10 |  | 51 | 308
[6 empty] | ЗТР |  |  |  |  | чел-ч |  | 21.52 |  | 1 | [5 empty] | 2.15
[6 empty] | Всего по позиции | [11 empty] | 66 |  |  | 1564
50 |  | Прайс-лист |  |  |  | Кабель КВВГнг(А)-LSLT 4х35 961,27/1,2/3,57=224,39р. |  |  |  |  | м. |  | 10 | 224.39 | 1 |  |  | 2244 |  | 3.57 | 8011
п.10.14.2
51 |  | ОЕРЖм 08-10-010-01 |  |  |  | Прокладка труб гофрированных ПВХ для защиты проводов и кабелей |  |  |  |  | 100 м |  | 0.75 | 220.22 | [5 empty] | п.10.14.2
[6 empty] | ЗП | [7 empty] | 139.54 | 1 |  |  | 105 |  | 29.37 | 3074
[6 empty] | ЭМ | [7 empty] | 63.89 | 1 |  |  | 48 |  | 6.27 | 300
[6 empty] | МР | [7 empty] | 16.79 | 1 |  |  | 13 |  | 3.57 | 45
|  | ОССЦЖ 103-2600 |  |  |  | Клипса для крепежа гофротрубы, диаметром 20 мм |  |  |  |  | шт. |  | 150 | 0.28 | 1 |  |  | 42 |  | 3.57 | 150
|  | ОССЦЖ 103-2413 |  |  |  | Трубы гибкие гофрированные легкие из самозатухающего ПВХ (IP55) серии FL, с зондом, диаметром 20 мм |  |  |  |  | 10 м |  | 7.5 | 21.75 | 1 |  |  | 163 |  | 3.57 | 582
|  | Пр/812-049.3-1 |  |  |  | НР от ФОТ |  |  |  |  | % |  | 97 |  | 1 |  |  | 102 |  | 97 | 2982
|  | Пр/774-049.3 |  |  |  | СП от ФОТ |  |  |  |  | % |  | 51 |  | 1 |  |  | 54 |  | 51 | 1568
[6 empty] | ЗТР |  |  |  |  | чел-ч |  | 15.2 |  | 1 | [5 empty] | 11.4
[6 empty] | Всего по позиции | [11 empty] | 527 |  |  | 8701
52 |  | ОЕРЖм 08-02-412-02 |  |  |  | Затягивание провода в проложенные трубы и металлические рукава первого одножильного или многожильного в общей оплетке, суммарное сечение до 6 мм2 |  |  |  |  | 100 м |  | 0.75 | 70.1 | [5 empty] | п.10.14.2
[6 empty] | ЗП | [7 empty] | 50.67 | 1 |  |  | 38 |  | 29.37 | 1116
[6 empty] | ЭМ | [7 empty] | 4.39 | 1 |  |  | 3 |  | 6.27 | 21
[6 empty] | в т.ч. ЗПМ | [7 empty] | 0.27 | 1 |  |  | (0) |  | 29.37 | (6)
[6 empty] | МР | [7 empty] | 15.04 | 1 |  |  | 11 |  | 3.57 | 40
|  | Пр/812-049.3-1 |  |  |  | НР от ФОТ |  |  |  |  | % |  | 97 |  | 1 |  |  | 37 |  | 97 | 1088
|  | Пр/774-049.3 |  |  |  | СП от ФОТ |  |  |  |  | % |  | 51 |  | 1 |  |  | 19 |  | 51 | 572
[6 empty] | ЗТР |  |  |  |  | чел-ч |  | 5.39 |  | 1 | [5 empty] | 4.04
[6 empty] | Всего по позиции | [11 empty] | 108 |  |  | 2837
53 |  | Прайс-лист |  |  |  | Кабель КВВГнг(А)-LSLT 4х1,5 100,72/1,2/3,57=23,51р. |  |  |  |  | м. |  | 75 | 23.51 | 1 |  |  | 1763 |  | 3.57 | 6295
п.10.14.2
54 |  | ОЕРЖм 08-10-010-01 |  |  |  | Прокладка труб гофрированных ПВХ для защиты проводов и кабелей |  |  |  |  | 100 м |  | 0.3 | 220.22 | [5 empty] | п.10.14.2
[6 empty] | ЗП | [7 empty] | 139.54 | 1 |  |  | 42 |  | 29.37 | 1229
[6 empty] | ЭМ | [7 empty] | 63.89 | 1 |  |  | 19 |  | 6.27 | 120
[6 empty] | МР | [7 empty] | 16.79 | 1 |  |  | 5 |  | 3.57 | 18
|  | ОССЦЖ 103-2411 |  |  |  | Трубы гибкие гофрированные легкие из самозатухающего ПВХ (IP55) серии FL, диаметром 50 мм (прим. диаметром 70 мм) |  |  |  |  | 10 м |  | 3 | 93.15 | 1 |  |  | 279 |  | 3.57 | 998
|  | Пр/812-049.3-1 |  |  |  | НР от ФОТ |  |  |  |  | % |  | 97 |  | 1 |  |  | 41 |  | 97 | 1192
|  | Пр/774-049.3 |  |  |  | СП от ФОТ |  |  |  |  | % |  | 51 |  | 1 |  |  | 21 |  | 51 | 627
[6 empty] | ЗТР |  |  |  |  | чел-ч |  | 15.2 |  | 1 | [5 empty] | 4.56
[6 empty] | Всего по позиции | [11 empty] | 407 |  |  | 4184
55 |  | ОЕРЖм 08-02-412-05 |  |  |  | Затягивание провода в проложенные трубы и металлические рукава первого одножильного или многожильного в общей оплетке, суммарное сечение до 70 мм2 |  |  |  |  | 100 м |  | 0.3 | 182.29 | [5 empty] | п.10.14.2
[6 empty] | ЗП | [7 empty] | 109.79 | 1 |  |  | 33 |  | 29.37 | 967
[6 empty] | ЭМ | [7 empty] | 24.13 | 1 |  |  | 7 |  | 6.27 | 45
[6 empty] | в т.ч. ЗПМ | [7 empty] | 1.49 | 1 |  |  | (0) |  | 29.37 | (13)
[6 empty] | МР | [7 empty] | 48.37 | 1 |  |  | 15 |  | 3.57 | 52
|  | Пр/812-049.3-1 |  |  |  | НР от ФОТ |  |  |  |  | % |  | 97 |  | 1 |  |  | 32 |  | 97 | 951
|  | Пр/774-049.3 |  |  |  | СП от ФОТ |  |  |  |  | % |  | 51 |  | 1 |  |  | 17 |  | 51 | 500
[6 empty] | ЗТР |  |  |  |  | чел-ч |  | 11.68 |  | 1 | [5 empty] | 3.5
[6 empty] | Всего по позиции | [11 empty] | 104 |  |  | 2515
56 |  | Прайс-лист |  |  |  | Кабель КВВГнг(А)-LSLT 2х35 961,27/1,2/3,57=224,39р. |  |  |  |  | м. |  | 10 | 224.39 | 1 |  |  | 2244 |  | 3.57 | 8011
п.10.14.2
57 |  | Прайс-лист |  |  |  | Кабель КВВГнг(А)-LSLT 5х10 961,27/1,2/3,57=224,39р. |  |  |  |  | м. |  | 20 | 224.39 | 1 |  |  | 4488 |  | 3.57 | 16021
п.10.14.2
58 |  | ОЕРЖм 08-10-010-01 |  |  |  | Прокладка труб гофрированных ПВХ для защиты проводов и кабелей |  |  |  |  | 100 м |  | 0.35 | 220.22 | [5 empty] | п.10.14.2
[6 empty] | ЗП | [7 empty] | 139.54 | 1 |  |  | 49 |  | 29.37 | 1434
[6 empty] | ЭМ | [7 empty] | 63.89 | 1 |  |  | 22 |  | 6.27 | 140
[6 empty] | МР | [7 empty] | 16.79 | 1 |  |  | 6 |  | 3.57 | 21
|  | ОССЦЖ 509-6410 |  |  |  | Трубы гибкие гофрированные двустенные "DKC" диаметром 63 мм |  |  |  |  | м |  | 35 | 13.91 | 1 |  |  | 487 |  | 3.57 | 1738
|  | Пр/812-049.3-1 |  |  |  | НР от ФОТ |  |  |  |  | % |  | 97 |  | 1 |  |  | 48 |  | 97 | 1391
|  | Пр/774-049.3 |  |  |  | СП от ФОТ |  |  |  |  | % |  | 51 |  | 1 |  |  | 25 |  | 51 | 731
[6 empty] | ЗТР |  |  |  |  | чел-ч |  | 15.2 |  | 1 | [5 empty] | 5.32
[6 empty] | Всего по позиции | [11 empty] | 637 |  |  | 5455
59 |  | ОЕРЖм 08-02-412-05 |  |  |  | Затягивание провода в проложенные трубы и металлические рукава первого одножильного или многожильного в общей оплетке, суммарное сечение до 70 мм2 |  |  |  |  | 100 м |  | 0.35 | 182.29 | [5 empty] | п.10.14.2
[6 empty] | ЗП | [7 empty] | 109.79 | 1 |  |  | 38 |  | 29.37 | 1129
[6 empty] | ЭМ | [7 empty] | 24.13 | 1 |  |  | 8 |  | 6.27 | 53
[6 empty] | в т.ч. ЗПМ | [7 empty] | 1.49 | 1 |  |  | (1) |  | 29.37 | (15)
[6 empty] | МР | [7 empty] | 48.37 | 1 |  |  | 17 |  | 3.57 | 60
|  | ОССЦЖ 501-8514 |  |  |  | Кабель силовой с медными жилами с поливинилхлоридной изоляцией и оболочкой, не распространяющий горение, с низким дымо- и газовыделением марки ВВГнг-LS, с числом жил - 5 и сечением 50 мм2 (прим. ВВГнг FRLS 5х50) |  |  |  |  | 1000 м |  | 0.035 | 181851.69 | 1 |  |  | 6365 |  | 3.57 | 22722
|  | Пр/812-049.3-1 |  |  |  | НР от ФОТ |  |  |  |  | % |  | 97 |  | 1 |  |  | 38 |  | 97 | 1110
|  | Пр/774-049.3 |  |  |  | СП от ФОТ |  |  |  |  | % |  | 51 |  | 1 |  |  | 20 |  | 51 | 583
[6 empty] | ЗТР |  |  |  |  | чел-ч |  | 11.68 |  | 1 | [5 empty] | 4.09
[6 empty] | Всего по позиции | [11 empty] | 6486 |  |  | 25657
60 |  | ОЕРЖм 08-03-591-09 |  |  |  | Розетка штепсельная утопленного типа при скрытой проводке |  |  |  |  | 100 шт. |  | 0.27 | 371.75 | [5 empty] | п.10.14.2
[6 empty] | ЗП | [7 empty] | 302.36 | 1 |  |  | 82 |  | 29.37 | 2398
[6 empty] | ЭМ | [7 empty] | 5.74 | 1 |  |  | 2 |  | 6.27 | 10
[6 empty] | в т.ч. ЗПМ | [7 empty] | 0.41 | 1 |  |  | (0) |  | 29.37 | (3)
[6 empty] | МР | [7 empty] | 63.65 | 1 |  |  | 17 |  | 3.57 | 61
|  | Прайс-лист |  |  |  | Розетка Valena LIFE IP 44 510,54/1,2/3,57=119,17р. |  |  |  |  | шт. |  | 27 | 119.17 | 1 |  |  | 3218 |  | 3.57 | 11487
|  | Пр/812-049.3-1 |  |  |  | НР от ФОТ |  |  |  |  | % |  | 97 |  | 1 |  |  | 80 |  | 97 | 2329
|  | Пр/774-049.3 |  |  |  | СП от ФОТ |  |  |  |  | % |  | 51 |  | 1 |  |  | 42 |  | 51 | 1225
[6 empty] | ЗТР |  |  |  |  | чел-ч |  | 30.48 |  | 1 | [5 empty] | 8.23
[6 empty] | Всего по позиции | [11 empty] | 3441 |  |  | 17510
61 |  | ОССЦЖ 503-0606 |  |  |  | Коробка для установки розеток и выключателей скрытой проводки |  |  |  |  | 1000 шт. |  | 0.027 | 1958.4 | 1 |  |  | 53 |  | 3.57 | 189
п.10.14.2
62 |  | ОЕРЖм 08-03-591-08 |  |  |  | Розетка штепсельная неутопленного типа при открытой проводке |  |  |  |  | 100 шт. |  | 0.07 | 458.38 | [5 empty] | п.10.14.2
[6 empty] | ЗП | [7 empty] | 342.84 | 1 |  |  | 24 |  | 29.37 | 705
[6 empty] | ЭМ | [7 empty] | 13.82 | 1 |  |  | 1 |  | 6.27 | 6
[6 empty] | в т.ч. ЗПМ | [7 empty] | 0.41 | 1 |  |  | (0) |  | 29.37 | (1)
[6 empty] | МР | [7 empty] | 101.72 | 1 |  |  | 7 |  | 3.57 | 25
|  | Прайс-лист |  |  |  | Розетка Valena LIFE IP 44 1 пост белая универсальная 95,46/1,2/3,57=22,28р. |  |  |  |  | шт. |  | 7 | 22.28 | 1 |  |  | 156 |  | 3.57 | 557
|  | Пр/812-049.3-1 |  |  |  | НР от ФОТ |  |  |  |  | % |  | 97 |  | 1 |  |  | 23 |  | 97 | 685
|  | Пр/774-049.3 |  |  |  | СП от ФОТ |  |  |  |  | % |  | 51 |  | 1 |  |  | 12 |  | 51 | 360
[6 empty] | ЗТР |  |  |  |  | чел-ч |  | 34.56 |  | 1 | [5 empty] | 2.42
[6 empty] | Всего по позиции | [11 empty] | 223 |  |  | 2338
63 |  | ОЕРЖм 10-08-019-01 прим |  |  |  | Монтаж коробки ответвительной |  |  |  |  | 1 шт. |  | 15 | 5.26 | [5 empty] | п.10.14.2
[6 empty] | ЗП | [7 empty] | 4.88 | 1 |  |  | 73 |  | 29.37 | 2150
[6 empty] | МР | [7 empty] | 0.38 | 1 |  |  | 6 |  | 3.57 | 20
|  | Прайс-лист |  |  |  | Коробка распределительная прямоугольная IP 44 173,45/1,2/3,57=40,49р. |  |  |  |  | шт. |  | 15 | 40.49 | 1 |  |  | 607 |  | 3.57 | 2168
|  | Пр/812-051.1-1 |  |  |  | НР от ФОТ |  |  |  |  | % |  | 90 |  | 1 |  |  | 66 |  | 90 | 1935
|  | Пр/774-051.1 |  |  |  | СП от ФОТ |  |  |  |  | % |  | 46 |  | 1 |  |  | 34 |  | 46 | 989
[6 empty] | ЗТР |  |  |  |  | чел-ч |  | 0.5 |  | 1 | [5 empty] | 7.5
[6 empty] | Всего по позиции | [11 empty] | 786 |  |  | 7262
64 |  | ОЕРЖм 10-08-019-01 прим |  |  |  | Монтаж коробки ответвительной накладная |  |  |  |  | 1 шт. |  | 5 | 5.26 | [5 empty] | п.10.14.2
[6 empty] | ЗП | [7 empty] | 4.88 | 1 |  |  | 24 |  | 29.37 | 717
[6 empty] | МР | [7 empty] | 0.38 | 1 |  |  | 2 |  | 3.57 | 7
|  | Прайс-лист |  |  |  | Коробка распределительная 80х80х40мм IP 44 83,22/1,2/3,57=19,43р. |  |  |  |  | шт. |  | 5 | 19.43 | 1 |  |  | 97 |  | 3.57 | 347
|  | Пр/812-051.1-1 |  |  |  | НР от ФОТ |  |  |  |  | % |  | 90 |  | 1 |  |  | 22 |  | 90 | 645
|  | Пр/774-051.1 |  |  |  | СП от ФОТ |  |  |  |  | % |  | 46 |  | 1 |  |  | 11 |  | 46 | 330
[6 empty] | ЗТР |  |  |  |  | чел-ч |  | 0.5 |  | 1 | [5 empty] | 2.5
[6 empty] | Всего по позиции | [11 empty] | 156 |  |  | 2046
65 |  | ОЕРЖм 08-02-411-01 |  |  |  | Рукав металлический наружным диаметром до 48 мм |  |  |  |  | 100 м |  | 0.1 | 1035.28 | [5 empty] | п.10.14.2
[6 empty] | ЗП | [7 empty] | 260.94 | 1 |  |  | 26 |  | 29.37 | 766
[6 empty] | ЭМ | [7 empty] | 163.65 | 1 |  |  | 16 |  | 6.27 | 103
[6 empty] | в т.ч. ЗПМ | [7 empty] | 2.43 | 1 |  |  | (0) |  | 29.37 | (7)
[6 empty] | МР | [7 empty] | 610.69 | 1 |  |  | 61 |  | 3.57 | 218
|  | Прайс-лист |  |  |  | Рукава металлические диаметром 20 мм РЗ-Ц-Х 71,71/1,2/3,57=16,74р. |  |  |  |  | м. |  | 10 | 16.74 | 1 |  |  | 167 |  | 3.57 | 598
|  | Пр/812-049.3-1 |  |  |  | НР от ФОТ |  |  |  |  | % |  | 97 |  | 1 |  |  | 25 |  | 97 | 750
|  | Пр/774-049.3 |  |  |  | СП от ФОТ |  |  |  |  | % |  | 51 |  | 1 |  |  | 13 |  | 51 | 394
[6 empty] | ЗТР |  |  |  |  | чел-ч |  | 27.76 |  | 1 | [5 empty] | 2.78
[6 empty] | Всего по позиции | [11 empty] | 308 |  |  | 2829
66 |  | ОЕРЖм 08-02-412-02 |  |  |  | Затягивание провода в проложенные трубы и металлические рукава первого одножильного или многожильного в общей оплетке, суммарное сечение до 6 мм2 |  |  |  |  | 100 м |  | 0.1 | 70.1 | [5 empty] | п.10.14.2
[6 empty] | ЗП | [7 empty] | 50.67 | 1 |  |  | 5 |  | 29.37 | 149
[6 empty] | ЭМ | [7 empty] | 4.39 | 1 |  |  | 0 |  | 6.27 | 3
[6 empty] | в т.ч. ЗПМ | [7 empty] | 0.27 | 1 |  |  | (0) |  | 29.37 | (1)
[6 empty] | МР | [7 empty] | 15.04 | 1 |  |  | 2 |  | 3.57 | 5
|  | Прайс-лист |  |  |  | Провод силовой ПуВ нг(А)-LS 1х1,5 13,78/1,2/3,57=3,22р. |  |  |  |  | м. |  | 5 | 3.22 | 1 |  |  | 16 |  | 3.57 | 57
|  | Прайс-лист |  |  |  | Провод силовой ПуВ нг(А)-LS 1х2,5 22,08/1,2/3,57=5,15р. |  |  |  |  | м. |  | 5 | 5.15 | 1 |  |  | 26 |  | 3.57 | 92
|  | Пр/812-049.3-1 |  |  |  | НР от ФОТ |  |  |  |  | % |  | 97 |  | 1 |  |  | 5 |  | 97 | 146
|  | Пр/774-049.3 |  |  |  | СП от ФОТ |  |  |  |  | % |  | 51 |  | 1 |  |  | 3 |  | 51 | 77
[6 empty] | ЗТР |  |  |  |  | чел-ч |  | 5.39 |  | 1 | [5 empty] | 0.54
[6 empty] | Всего по позиции | [11 empty] | 57 |  |  | 529
67 |  | ОЕРЖм 08-02-399-01 |  |  |  | Провод в коробах, сечением до 6 мм2 |  |  |  |  | 100 м |  | 1.2 | 95.81 | [5 empty] | п.10.14.2
[6 empty] | ЗП | [7 empty] | 26.51 | 1 |  |  | 32 |  | 29.37 | 934
[6 empty] | ЭМ | [7 empty] | 2.19 | 1 |  |  | 3 |  | 6.27 | 16
[6 empty] | в т.ч. ЗПМ | [7 empty] | 0.14 | 1 |  |  | (0) |  | 29.37 | (5)
[6 empty] | МР | [7 empty] | 13.26 | 1 |  |  | 16 |  | 3.57 | 57
|  | Пр/812-049.3-1 |  |  |  | НР от ФОТ |  |  |  |  | % |  | 97 |  | 1 |  |  | 31 |  | 97 | 911
|  | Пр/774-049.3 |  |  |  | СП от ФОТ |  |  |  |  | % |  | 51 |  | 1 |  |  | 16 |  | 51 | 479
[6 empty] | ЗТР |  |  |  |  | чел-ч |  | 3.52 |  | 1 | [5 empty] | 4.22
[6 empty] | Всего по позиции | [11 empty] | 98 |  |  | 2397
68 |  | Прайс-лист |  |  |  | Кабель силовой ВВГ-Пнг(А)-LSLT 3х1,5 47,57/1,2/3,57=11,10р. |  |  |  |  | м. |  | 35 | 11.1 | 1 |  |  | 389 |  | 3.57 | 1387
п.10.14.2
69 |  | Прайс-лист |  |  |  | Кабель силовой ВВГ-Пнг(А)-LSLT 3х2,5 72,44/1,2/3,57=16,91р. |  |  |  |  | м. |  | 50 | 16.91 | 1 |  |  | 846 |  | 3.57 | 3018
п.10.14.2
70 |  | Прайс-лист |  |  |  | Кабель силовой ВВГ-Пнг(А)-FRLSLT 3х1,5 58,79/1,2/3,57=13,72р. |  |  |  |  | м. |  | 20 | 13.72 | 1 |  |  | 274 |  | 3.57 | 980
п.10.14.2
71 |  | Прайс-лист |  |  |  | Кабель силовой ВВГ-Пнг(А)-FRLSLT 4х1,5-0,66 83,96/1,2/3,57=19,60р. |  |  |  |  | м. |  | 15 | 19.6 | 1 |  |  | 294 |  | 3.57 | 1050
п.10.14.2
72 |  | ОЕРЖм 08-02-399-02 |  |  |  | Провод в коробах, сечением до 35 мм2 |  |  |  |  | 100 м |  | 1 | 51.58 | [5 empty] | п.10.14.2
[6 empty] | ЗП | [7 empty] | 35.34 | 1 |  |  | 35 |  | 29.37 | 1038
[6 empty] | ЭМ | [7 empty] | 2.19 | 1 |  |  | 2 |  | 6.27 | 14
[6 empty] | в т.ч. ЗПМ | [7 empty] | 0.14 | 1 |  |  | (0) |  | 29.37 | (4)
[6 empty] | МР | [7 empty] | 14.05 | 1 |  |  | 14 |  | 3.57 | 50
|  | Пр/812-049.3-1 |  |  |  | НР от ФОТ |  |  |  |  | % |  | 97 |  | 1 |  |  | 34 |  | 97 | 1011
|  | Пр/774-049.3 |  |  |  | СП от ФОТ |  |  |  |  | % |  | 51 |  | 1 |  |  | 18 |  | 51 | 531
[6 empty] | ЗТР |  |  |  |  | чел-ч |  | 3.76 |  | 1 | [5 empty] | 3.76
[6 empty] | Всего по позиции | [11 empty] | 103 |  |  | 2644
73 |  | Прайс-лист |  |  |  | Кабель силовой ВВГ-нг(А)-FRLSLT 5х6-0,66 321,86/1,2/3,57=75,13р. |  |  |  |  | м. |  | 50 | 75.13 | 1 |  |  | 3757 |  | 3.57 | 13411
п.10.14.2
74 |  | Прайс-лист |  |  |  | Кабель силовой ВВГ-Пнг(А)-FRLSLT 3х10-0,66 288,37/1,2/3,57=67,31р. |  |  |  |  | м. |  | 50 | 67.31 | 1 |  |  | 3366 |  | 3.57 | 12015
п.10.14.2
75 |  | ОЕРЖ 16-04-002-03 |  |  |  | Прокладка трубопроводов водоснабжения из напорных полиэтиленовых труб низкого давления среднего типа наружным диаметром 32 мм |  |  |  |  | 100 м трубопровода |  | 0.5 | 2431.86 | [5 empty] | п.10.13.2
[6 empty] | ЗП | [7 empty] | 1208.26 | 1 |  |  | 604 |  | 29.37 | 17743
[6 empty] | ЭМ | [7 empty] | 493.57 | 1 |  |  | 247 |  | 5.13 | 1266
[6 empty] | в т.ч. ЗПМ | [7 empty] | 63.72 | 1 |  |  | (32) |  | 29.37 | (936)
[6 empty] | МР | [7 empty] | 730.03 | 1 |  |  | 365 |  | 4.04 | 1475
|  | Прайс-лист |  |  |  | Труба гладкая жесткая ПНД d32 45,74/1,2/4,04=9,43р. |  |  |  |  | м. |  | 50 | 16.74 | 1 |  |  | 837 |  | 4.04 | 3381
|  | Пр/812-016.0-1 |  |  |  | НР от ФОТ |  |  |  |  | % |  | 109 |  | 1 |  |  | 693 |  | 109 | 20360
|  | Пр/774-016.0 |  |  |  | СП от ФОТ |  |  |  |  | % |  | 61 |  | 1 |  |  | 388 |  | 61 | 11394
[6 empty] | ЗТР |  |  |  |  | чел-ч |  | 121.8 |  | 1 | [5 empty] | 60.9
[6 empty] | Всего по позиции | [11 empty] | 3134 |  |  | 55619
76 |  | ОЕРЖм 08-03-524-07 |  |  |  | Ящик с одним трехполюсным рубильником, или с трехполюсным рубильником и тремя предохранителями, или с тремя блоками «предохранитель-выключатель», или с тремя предохранителями, устанавливаемый на конструкции на полу, на ток до 100 А |  |  |  |  | 1 шт. |  | 1 | 165.11 | [5 empty] | п.10.14.1
[6 empty] | ЗП | [7 empty] | 31.45 | 1 |  |  | 31 |  | 29.37 | 924
[6 empty] | ЭМ | [7 empty] | 2.95 | 1 |  |  | 3 |  | 5.87 | 17
[6 empty] | в т.ч. ЗПМ | [7 empty] | 0.14 | 1 |  |  | (0) |  | 29.37 | (4)
[6 empty] | МР | [7 empty] | 130.71 | 1 |  |  | 131 |  | 4.63 | 605
|  | ОССЦЖ 504-0308 |  |  |  | Ящики силовые серии ЯРП типа ЯРП-100 на 100А |  |  |  |  | шт. |  | 1 | 832.67 | 1 |  |  | 833 |  | 4.63 | 3855
|  | Пр/812-049.3-1 |  |  |  | НР от ФОТ |  |  |  |  | % |  | 97 |  | 1 |  |  | 30 |  | 97 | 900
|  | Пр/774-049.3 |  |  |  | СП от ФОТ |  |  |  |  | % |  | 51 |  | 1 |  |  | 16 |  | 51 | 473
[6 empty] | ЗТР |  |  |  |  | чел-ч |  | 3.17 |  | 1 | [5 empty] | 3.17
[6 empty] | Всего по позиции | [11 empty] | 1044 |  |  | 6774
[6 empty] | Прямые затраты по разделу, в том числе: | [11 empty] | 45778 |  |  | 220643
[6 empty] | - основная заработная плата | [11 empty] | 1894 |  |  | 55678
[6 empty] | - эксплуатация машин и механизмов | [11 empty] | 486 |  |  | 2757
[6 empty] | - в т.ч. зарплата машинистов | [11 empty] | 38 |  |  | 1192
[6 empty] | - материальные ресурсы | [11 empty] | 41625 |  |  | 155880
[6 empty] | - оборудование, мебель и инвентарь | [11 empty] | 1773 |  |  | 6328
[6 empty] | - перевозка и погрузо-разгрузочные работы | [11 empty] | 0 |  |  | 0
[6 empty] | Накладные расходы по разделу | [11 empty] | 1936 |  |  | 56924
[6 empty] | Сметная прибыль по разделу | [11 empty] | 1038 |  |  | 30570
[6 empty] | Итого по разделу | [11 empty] | 48752 |  |  | 308137
Раздел 7. Прочие работы
система уравнивания потенциалов
77 |  | ОЕРЖм 08-02-407-01 |  |  |  | Труба стальная по установленным конструкциям, по стенам с креплением скобами, диаметр до 25 мм |  |  |  |  | 100 м |  | 0.02 | 598.55 | [5 empty] | п.10.14.6
[6 empty] | ЗП | [7 empty] | 231.62 | 1 |  |  | 5 |  | 29.37 | 136
[6 empty] | ЭМ | [7 empty] | 135.77 | 1 |  |  | 3 |  | 5.3 | 14
[6 empty] | в т.ч. ЗПМ | [7 empty] | 5.13 | 1 |  |  | (0) |  | 29.37 | (3)
[6 empty] | МР | [7 empty] | 231.16 | 1 |  |  | 5 |  | 4.13 | 19
|  | ОССЦЖ 103-0015 |  |  |  | Трубы стальные сварные водогазопроводные с резьбой черные обыкновенные (неоцинкованные), диаметр условного прохода 25 мм, толщина стенки 3,2 мм |  |  |  |  | м |  | 2 | 15.71 | 1 |  |  | 31 |  | 4.13 | 130
|  | Пр/812-049.3-1 |  |  |  | НР от ФОТ |  |  |  |  | % |  | 97 |  | 1 |  |  | 5 |  | 97 | 135
|  | Пр/774-049.3 |  |  |  | СП от ФОТ |  |  |  |  | % |  | 51 |  | 1 |  |  | 3 |  | 51 | 71
[6 empty] | ЗТР |  |  |  |  | чел-ч |  | 24.64 |  | 1 | [5 empty] | 0.49
[6 empty] | Всего по позиции | [11 empty] | 52 |  |  | 505
78 |  | ОЕРЖм 08-02-472-10 |  |  |  | Проводник заземляющий из медного изолированного провода сечением 25 мм2 открыто по строительным основаниям |  |  |  |  | 100 м |  | 2.6 | 511.39 | [5 empty] | п.10.14.6
[6 empty] | ЗП | [7 empty] | 302.3 | 1 |  |  | 786 |  | 29.37 | 23084
[6 empty] | ЭМ | [7 empty] | 31.8 | 1 |  |  | 83 |  | 5.3 | 438
[6 empty] | в т.ч. ЗПМ | [7 empty] | 0.41 | 1 |  |  | (1) |  | 29.37 | (31)
[6 empty] | МР | [7 empty] | 177.29 | 1 |  |  | 461 |  | 4.13 | 1904
|  | ОССЦЖ 502-0518 |  |  |  | Провода силовые для электрических установок на напряжение до 450 В с медной жилой марки ПВ3, сечением 4 мм2 |  |  |  |  | 1000 м |  | 0.12 | 2411.49 | 1 |  |  | 289 |  | 4.13 | 1195
|  | ОССЦЖ 502-0520 |  |  |  | Провода силовые для электрических установок на напряжение до 450 В с медной жилой марки ПВ3, сечением 6 мм2 |  |  |  |  | 1000 м |  | 0.09 | 3387.14 | 1 |  |  | 305 |  | 4.13 | 1259
|  | ОССЦЖ 502-0525 |  |  |  | Провода силовые для электрических установок на напряжение до 450 В с медной жилой марки ПВ3, сечением 35 мм2 |  |  |  |  | 1000 м |  | 0.05 | 18645.31 | 1 |  |  | 932 |  | 4.13 | 3850
|  | Пр/812-049.3-1 |  |  |  | НР от ФОТ |  |  |  |  | % |  | 97 |  | 1 |  |  | 763 |  | 97 | 22422
|  | Пр/774-049.3 |  |  |  | СП от ФОТ |  |  |  |  | % |  | 51 |  | 1 |  |  | 401 |  | 51 | 11789
[6 empty] | ЗТР |  |  |  |  | чел-ч |  | 32.16 |  | 1 | [5 empty] | 83.62
[6 empty] | Всего по позиции | [11 empty] | 4020 |  |  | 65941
[6 empty] | Прямые затраты по разделу, в том числе: | [11 empty] | 2900 |  |  | 32029
[6 empty] | - основная заработная плата | [11 empty] | 791 |  |  | 23220
[6 empty] | - эксплуатация машин и механизмов | [11 empty] | 86 |  |  | 452
[6 empty] | - в т.ч. зарплата машинистов | [11 empty] | 1 |  |  | 34
[6 empty] | - материальные ресурсы | [11 empty] | 2023 |  |  | 8357
[6 empty] | - оборудование, мебель и инвентарь | [11 empty] | 0 |  |  | 0
[6 empty] | - перевозка и погрузо-разгрузочные работы | [11 empty] | 0 |  |  | 0
[6 empty] | Накладные расходы по разделу | [11 empty] | 768 |  |  | 22557
[6 empty] | Сметная прибыль по разделу | [11 empty] | 404 |  |  | 11860
[6 empty] | Итого по разделу | [11 empty] | 4072 |  |  | 66446
[6 empty] | Итого прямых затрат по всем разделам | [11 empty] | 80505 |  |  | 533619
[6 empty] | - основная заработная плата | [11 empty] | 4986 |  |  | 146498
[6 empty] | - эксплуатация машин и механизмов | [11 empty] | 2781 |  |  | 16808
[6 empty] | - в т.ч. зарплата машинистов | [11 empty] | 243 |  |  | 7219
[6 empty] | - материальные ресурсы | [11 empty] | 70934 |  |  | 363722
[6 empty] | - оборудование, мебель и инвентарь | [11 empty] | 1773 |  |  | 6328
[6 empty] | - перевозка и погрузо-разгрузочные работы | [11 empty] | 31 |  |  | 263
[6 empty] | Накладные расходы | [11 empty] | 5110 |  |  | 150213
[6 empty] | Сметная прибыль | [11 empty] | 2736 |  |  | 80342
[6 empty] | Итого затрат | [11 empty] | 88351 |  |  | 764174
[6 empty] | НДС, % (%=20,00) | [6 empty] | 20 |  |  |  |  | 17670.2 |  |  | 152834.8
[6 empty] | ВСЕГО | [11 empty] | 106021.2 |  |  | 917008.8
Составил |  |  | / |  |  |  | Соломко А.Е.; Ижукова Е.А. |  |  | /
(должность, подпись (инициалы, фамилия))
Проверил |  |  | / |  |  |  | Боков Е.Н. |  | /
(должность, подпись (инициалы, фамилия))