## Таб 2
№ п/п | Наименование продукции | Технические характеристики (марка, ГОСТ,ТУ, сорт, размер) | Количество | Ед.ищм | Начальная (максимальная) цена единицы продукции, руб.
1 | Набор для введения сосудистого катетера | Длина интродьюсера см 10 или 11 Диаметр интродьюсера Fr 5, 6, 8 Гемостатический клапан Наличие Наличие боковой магистрали и трехходового краника Наличие Цветовая маркировка диаметра интродьюсера Наличие Материал шафта интродьюсера Этилентетрафторэтилен или полиэтилен Состав набора: интродьюсер, дилататор, минипроводник(диаметром 0,035” и/или 0,038” длинной 45 или 50 см), инъекционная игла 18G х 70 мм | 1 | шт | 2386
2 | Набор для введения сосудистого катетера | Длина интродьюсера см 10 и/или 11, 23 и/или 25 Диаметр интродьюсера Fr 5, 6 Гемостатический клапан Наличие Наличие боковой магистрали и трехходового краника Наличие Цветовая маркировка диаметра интродьюсера Наличие Гидрофильное покрытие Наличие Материал шафта интродьюсера Этилентетрафторэтилен Состав набора: интродьюсер, дилататор, минипроводник(диаметром 0,021” и/или 0,025” и длиной 45, 80см), инъекционная игла 20 или 21G х 35 или 40мм | 1 | шт | 2968
3 | Набор для введения сосудистого катетера | Длина интродьюсера см 10 или 11 Диаметр интродьюсера Fr 5, 6 Гемостатический клапан Наличие Наличие боковой магистрали и трехходового краника Наличие Цветовая маркировка диаметра интродьюсера Наличие Материал шафта интродьюсера Этилентетрафторэтилен или полиэтилен Состав набора: интродьюсер, дилататор, минипроводник(диаметром от 0.018” до 0,025” и длиной от 40 до 45 см), инъекционная игла диаметром 20 и/или 21 и/или 22G | 1 | шт | 2677
4 | Набор для введения сосудистого катетера | Длина см 10 или 11, 16 Диаметр интрадьюсера Fr 6 Толщина стенки интрадьюсера мм От 0.10 до 0.12 Цветовая маркировка Наличие Гидрофильное покрытие Наличие Материал шафта интродьюсера Этилентетрафторэтилен или нейлон пебакс Состав набора: интродьюсер, дилятатор, минипроводник, пункционная игла | 1 | шт | 2968
5 | Проводник для доступа к коронарным/периферическим сосудам, одноразового использования | Диаметр проводника дюйм 0.035 Длина проводника см 150 и/или 180 Форма кончика проводника Прямая, j-изогнутая Покрытие проводника: PTFE (политетрафторэтилен) наличие | 1 | шт | 1302
6 | Проводник для доступа к коронарным/периферическим сосудам, одноразового использования | Диаметр проводника дюйм 0.035 Длина проводника см 175 или 180 Форма кончика проводника J-изогнутая, прямая Радиус J-загиба мм 3 Покрытие проводника: PTFE (политетрафторэтилен) наличие | 1 | шт | 1302
7 | Проводник для доступа к коронарным/периферическим сосудам, одноразового использования | Диаметр проводника дюйм 0.035 Длина проводника см 260 Форма кончика проводника Прямая и/или j-изогнутая Покрытие проводника: PTFE (политетрафторэтилен) наличие | 1 | шт | 1503
8 | Проводник для доступа к коронарным/периферическим сосудам, одноразового использования | Диаметр проводника дюйм 0.035 Длина проводника см 260 Проводник повышенной жесткости Наличие Покрытие проводника: PTFE (политетрафторэтилен) наличие | 1 | шт | 1503
9 | Проводник для доступа к коронарным/периферическим сосудам, одноразового использования | Диаметр проводника дюйм 0.035 Длина проводника см 180 Форма кончика проводника J-изогнутая и/или прямая Проводник повышенной жесткости Наличие Покрытие проводника: PTFE (политетрафторэтилен) наличие | 1 | шт | 4505
10 | Проводник для доступа к коронарным/периферическим сосудам, одноразового использования | Диаметр проводника дюйм 0.035 Длина проводника см 175 и/или 180 Форма кончика проводника J-изогнутая и/или прямая Проводник повышенной жесткости Наличие Покрытие проводника: PTFE (политетрафторэтилен) наличие | 1 | шт | 4505
11 | Проводник для доступа к коронарным/периферическим сосудам, одноразового использования | Форма кончика Изогнутая Материал стержня Нитинол Наличие гидрофильного покрытия Наличие Диаметр проводника дюйм 0,035 Длина проводника см 260 | 1 | шт | 2943
12 | Проводник для доступа к коронарным/периферическим сосудам, одноразового использования | Форма кончика изогнутый Материал стержня Нитинол Наличие гидрофильного покрытия Наличие Диаметр проводника дюйм 0,035 Длина проводника см 260 | 1 | шт | 2943
13 | Проводник для доступа к коронарным/периферическим сосудам, одноразового использования | Форма кончика Прямой Наличие гидрофильного покрытия Наличие Диаметр проводника дюйм 0.018 Длина проводника см 300 Рентгеноконтрастный кончик мм Наличие | 1 | шт | 20006
14 | Проводник для доступа к коронарным/периферическим сосудам, одноразового использования | Проводник повышенной жесткости Наличие Форма кончика Изогнутый Наличие гидрофильного покрытия Наличие Диаметр проводника дюйм 0.014 и/или 0.035 Длина проводника см 260 и/или 300 Дистальный гибкий конусообразный кончик мм От 10 до 50 | 1 | шт | 20006
15 | Проводник для доступа к коронарным/периферическим сосудам, одноразового использования | Проводник повышенной жесткости Наличие Тип покрытия Гидрофильное и/или гидрофобное Диаметр проводника дюйм 0.035 Длина проводника см 260 и/или 300 | 1 | шт | 20006
16 | Проводник для доступа к коронарным/периферическим сосудам, одноразового использования | Тип покрытия Гидрофильное и/или гидрофобное Диаметр проводника дюйм 0.014 Длина проводника см 300 Материал Сплав нитинола или нержавеющей стали | 1 | шт | 12226
17 | Катетер ангиографический, одноразового использования | Исследуемые сосуды: Коронарные Диаметр катетера: Fr 5 Длина катетера: См 65, 80, 90, 100, 110 Количество боковых отверстий: шт ≥ 0 и ≤ 2 Материал катетера Полиуретан или нейлон пебакс Оплетка катетера Наличие Совместимость с проводником Дюйм 0.038 Максимальное давление Psi Не более 1050 | 1 | шт | 1979
18 | Катетер ангиографический, одноразового использования | Исследуемые сосуды: Коронарные Диаметр катетера: Fr 6 Длина катетера: См 100 Количество боковых отверстий: шт ≥ 0 и ≤ 2 Материал катетера Полиуретан или нейлон Оплетка катетера Наличие Совместимость с проводником Дюйм 0.038 Форма кончика Judkins left, Judkins right Максимальное давление Psi Не более 1200 | 1 | шт | 1979
19 | Катетер ангиографический, одноразового использования | Исследуемые сосуды: Коронарные Диаметр катетера: Fr 4 и/или 5 Длина катетера: См 125 Количество боковых отверстий: шт ≥ 0 и ≤ 2 Материал катетера Полиуретан или нейлон пебакс Оплетка катетера Наличие Совместимость с проводником Дюйм 0.038 Максимальное давление Psi Не более 1200 | 1 | шт | 2745
20 | Катетер ангиографический, одноразового использования | Исследуемые сосуды: Сосуды ЦНС, периферические сосуды, коронарные сосуды Диаметр катетера: Fr 4, 5 Длина катетера: См 120 и/или 125 Количество боковых отверстий: шт ≥ 0 и ≤ 2 Гидрофильное покрытие Наличие Оплетка катетера Наличие Совместимость с проводником Дюйм не менее 0.038 Максимальное давление Psi Не более 1200 | 1 | шт | 4804
21 | Катетер ангиографический, одноразового использования | Исследуемые сосуды: Сосуды ЦНС, периферические сосуды, коронарные сосуды Диаметр катетера: Fr 4, 5 Длина катетера: См 65, 70 и/или 80, 100 и/или 110, 120 и/или 125 и/или 150, Количество боковых отверстий: шт ≥ 0 и ≤ 2 Гидрофильное покрытие Наличие Материал катетера Полиуретан или нейлон пебакс Оплетка катетера Наличие Совместимость с проводником Дюйм не менее 0.038 Максимальное давление Psi Не более 1200 | 1 | шт | 4804
22 | Проводник для доступа к коронарным/периферическим сосудам, одноразового использования | Наружный диаметр проводника дюйм 0,014 Длина гибкого рентгенконтрастного кончика см От 2 до 3 Жесткость г От 2,9 до 3,6 Варианты изгиба: Прямой и/или изогнутый Гидрофильное покрытие Наличие Длина проводника: см 180 или 185 Материал проводника Нитинол | 1 | шт | 7266
23 | Проводник для доступа к коронарным/периферическим сосудам, одноразового использования | Наружный диаметр проводника дюйм 0,014 Длина гибкого рентгенконтрастного кончика см 16 и/или 35 Жесткость г 1 или 2 Варианты изгиба: Прямой и/или изогнутый Гидрофильное покрытие Наличие Длина проводника: см 182 или 190, 300 | 1 | шт | 6300
24 | Проводник для доступа к коронарным/периферическим сосудам, одноразового использования | Степень жесткости Гр 0,8 Длина проводников см 180 или 182 Диаметр дюйм 0,014 Длина рентгеноконтрастного кончика см 3 Форма кончика Прямой и/или изогнутый Покрытие Гидрофильное и/или гидрофобное | 1 | шт | 6300
25 | Проводник для доступа к коронарным/периферическим сосудам, одноразового использования | Наружный диаметр проводника дюйм 0.014 Длина гибкого рентгенконтрастного кончика мм 30 Жесткость г 0,7 Форма кончика Прямой, изогнутый Покрытие Гидрофильное Длина проводника: см 180 или 190 | 1 | шт | 7735
26 | Проводник для доступа к коронарным/периферическим сосудам, одноразового использования | Наружный диаметр проводника дюйм 0,014 Длина гибкого рентгенконтрастного кончика см 3 или 15 Жесткость г От 1.2 до 1.7 Варианты изгиба: Прямой и/или изогнутый Гидрофильное покрытие Наличие Длина проводника: см 190 Оплетка кончика Наличие | 1 | шт | 7735
27 | Проводник для доступа к коронарным/периферическим сосудам, одноразового использования | Наружный диаметр проводника дюйм 0,014 Длина гибкого рентгенконтрастного кончика см 3 и/или 16 Жесткость г 1 Варианты изгиба: Прямой и/или изогнутый Гидрофильное покрытие Наличие Длина проводника: см 190 | 1 | шт | 7735
28 | Проводник для доступа к коронарным/периферическим сосудам, одноразового использования | Наружный диаметр проводника дюйм 0.014 Длина гибкого рентгенконтрастного кончика мм 30 Жесткость г 0,8 Варианты изгиба: прямой Прямой и/или изогнутый Покрытие Гидрофильное Длина проводника: см 190 | 1 | шт | 7735
29 | Проводник для доступа к коронарным/периферическим сосудам, одноразового использования | Наружный диаметр проводника дюйм 0.014 Длина гибкого рентгенконтрастного кончика мм 30 Жесткость г От 0,7 до 1,5 Форма кончика Прямой, изогнутый Покрытие Гидрофильное Длина проводника: см 180 или 190 | 1 | шт | 7735
30 | Проводник для доступа к коронарным/периферическим сосудам, одноразового использования | Наружный диаметр проводника дюйм 0,014 Длина гибкого рентгенконтрастного кончика см 3 или 11 Жесткость г От 2,7 до 3 Варианты изгиба: Прямой и/или изогнутый Гидрофильное покрытие Наличие Длина проводника: см 180 или 190 | 1 | шт | 7735
31 | Проводник для доступа к коронарным/периферическим сосудам, одноразового использования | Наружный диаметр проводника дюйм 0,014 Длина гибкого рентгенконтрастного кончика см 3 и/или 15 Жесткость г 4,1 или 4,5 Варианты изгиба: Прямой и/или изогнутый Гидрофильное покрытие Наличие Длина проводника: см 190 | 1 | шт | 7820
32 | Проводник для доступа к коронарным/периферическим сосудам, одноразового использования | Наружный диаметр проводника дюйм 0,014 Длина гибкого рентгенконтрастного кончика см 3 и/или 15 Жесткость г 4,5 или 4,8 Варианты изгиба: Прямой и/или изогнутый Гидрофильное покрытие Наличие Длина проводника: см 190 | 1 | шт | 7735
33 | Проводник для доступа к коронарным/периферическим сосудам, одноразового использования | Наружный диаметр проводника дюйм 0,014 Длина гибкого рентгенконтрастного кончика см 3 или 20 Жесткость г 9 или 9,7 Форма кончика Прямой Гидрофильное покрытие Наличие Длина проводника: см 180 или 190 | 1 | шт | 7735
34 | Проводник для доступа к коронарным/периферическим сосудам, одноразового использования | Наружный диаметр проводника дюйм 0.014 Длина гибкого рентгенконтрастного кончика см 3 или 20 Жесткость г От 12 до 13,9 Форма кончика Прямой Гидрофильное покрытие Наличие Длина проводника: см 180 или 190 | 1 | шт | 7735
35 | Проводник для доступа к коронарным/периферическим сосудам, одноразового использования | Степень жесткости Гр 1 Длина проводников см 180 Диаметр дюйм 0,014 Оплетка наличие Материал проводника стальной и/или нитиноловый Длина рентгеноконтрастного кончика см 3 | 1 | шт | 7820
36 | Катетер внутрисосудистый проводниковый, одноразового использования | Длина катетера см 100 или 150 Диаметр катетера Fr 5 и/или 6, 7 Внутренний диаметр катетера дюйм Для 6Fr – 0,057” или 0,071” Для 7Fr – 0,063” или 0,081” | 1 | шт | 5703
37 | Катетер внутрисосудистый проводниковый, одноразового использования | Стенка катетера Двухслойная армированная стенка Материал оплетки нержавеющая сталь Материал наружного слоя Пебакс или полиамид Длина катетера см 100 Диаметр катетера Fr 5, 6, 7, 8 Наличие зон изменяемой жесткости шт Не менее 2 Внутренний диаметр катетера дюйм Для 5Fr – 0,057” или 0,058” Для 6Fr – 0,070” или 0,071” Для 7Fr – 0,078” или 0,082” Для 8Fr – 0,088” или 0,091” | 1 | шт | 5703
38 | Катетер внутрисосудистый проводниковый, одноразового использования | Материал на основе нейлона или полиамид Внутренний диаметр дюйм у 5Fr - 0.058 у 6Fr - 0.071 у 7Fr - 0.081 или 0,082 у 8Fr - 0.090 или 0,091 Наружный диаметр Fr 5,6,7,8 Длина см 100 | 1 | шт | 5703
39 | Катетер внутрисосудистый проводниковый, одноразового использования | Оплетка катетера Наличие Длина катетера см 100 Диаметр катетера Fr 5, 6, 7, 8 Внутренний диаметр катетера дюйм Для 5Fr – 0,056” или 0,057” Для 6Fr – 0,070” или 0,071” Для 7Fr – 0,078” или 0,081” Для 8Fr – 0,088” или 0,090” | 1 | шт | 5703
40 | Катетер внутрисосудистый проводниковый, одноразового использования | Оплетка катетера Наличие Длина катетера см 100 Диаметр катетера Fr 6, 7, 8 Внутренний диаметр катетера дюйм Для 6Fr – 0,070” или 0,071” Для 7Fr – 0,081” Для 8Fr – 0,090” или 0,091” | 1 | шт | 5703
41 | Катетер внутрисосудистый проводниковый, одноразового использования | Оплетка катетера Наличие Внутренний диаметр дюйм 0.070 или 0.071 Наружный диаметр Fr 6 Длина см 100 | 1 | шт | 5703
42 | Катетер внутрисосудистый проводниковый, одноразового использования | Оплетка катетера Наличие Длина катетера см 100 Диаметр катетера Fr 5, 6, 7 и/или 8 и/или 9 Внутренний диаметр катетера дюйм Для 5Fr – 0,056” или 0,059” Для 6Fr – 0,070” или 0,071” Для 7Fr – 0,078” или 0,081” | 1 | шт | 5703
43 | Катетер внутрисосудистый проводниковый, одноразового использования | Наличие клапана Check-Flo и/или Touhy-Borst и/или Cross-Cut Наличие гидрофильного покрытия Наличие Наличие стальной оплетки в среднем слое стенки Наличие Наличие рентгенконтрастного маркера Наличие Внутренний просвет катетера Fr 5, 6, 7, 8 Длина катетера см 40 и/или 45, 55 и/или 65, 90 | 1 | шт | 16705
44 | Стент для коронарных артерий, выделяющий лекарственное средство | Лекарственное покрытие Сиролимус и (или) Эверолимус Длина катетера см 140 или 144 Номинальное давление раскрытия атм. 8 или 11 Расчетное давление разрыва (RBP) баллонного катетера атм. От 14 до 18 Совместим с проводником дюйма 0.014 Длина стента: мм ≥ 7.1 и ≤ 8 мм ≥ 11.1 и ≤ 12 мм ≥ 15.1 и ≤ 18 мм ≥ 19.1 и ≤ 22 мм ≥ 23.1 и ≤ 25 мм ≥ 27.1 и ≤ 29 мм ≥ 31.1 и ≤ 34 мм ≥ 37.1 и ≤ 38 Диаметр стента: мм ≥ 2.1 и ≤ 2.25 мм ≥ 2.26 и ≤ 2.5 мм ≥ 2.51 и ≤ 2.75 мм ≥ 2.76 и ≤ 3 мм ≥ 3.1 и ≤ 3.5 мм ≥ 3.6 и ≤ 4 | 1 | шт | 25006
45 | Стент для коронарных артерий, выделяющий лекарственное средство | Лекарственное покрытие Сиролимус и (или) Эверолимус Длина катетера см 142 или 144 Номинальное давление раскрытия атм. 9 или 11 Расчетное давление разрыва (RBP) баллонного катетера атм. От 16 до 18 Совместим с проводником дюйма 0.014 Длина стента: мм ≥ 7.1 и ≤ 8 мм ≥ 11.1 и ≤ 12 мм ≥ 15.1 и ≤ 16 мм ≥ 19.1 и ≤ 20 мм ≥ 23.1 и ≤ 25 мм ≥ 27.1 и ≤ 32 мм ≥ 37.1 и ≤ 38 Диаметр стента: мм ≥ 2.1 и ≤ 2.25 мм ≥ 2.26 и ≤ 2.5 мм ≥ 2.51 и ≤ 2.75 мм ≥ 2.76 и ≤ 3 мм ≥ 3.1 и ≤ 3.5 мм ≥ 3.6 и ≤ 4 | 1 | шт | 25006
46 | Стент для коронарных артерий, выделяющий лекарственное средство | Лекарственное покрытие зотаролимус и (или) эверолимус Длина катетера см 140 или 144 Номинальное давление раскрытия атм. От 9 до 11 Расчетное давление разрыва (RBP) баллонного катетера атм. от 15 до 18 Совместим с проводником дюйма 0.014 Совместим с проводниковым катетером Fr 5 и/или 6 Длина стента: мм ≥ 7.1 и ≤ 9 мм ≥ 11.1 и ≤ 12 мм ≥ 13.1 и ≤ 16 мм ≥ 17.1 и ≤ 20 мм ≥ 21.1 и ≤ 24 мм ≥ 25.1 и ≤ 28 мм ≥ 29.1 и ≤ 32 мм ≥ 33.1 и ≤ 38 Диаметр стента: мм ≥ 2.1 и ≤ 2.25 мм ≥ 2.26 и ≤ 2.5 мм ≥ 2.51 и ≤ 2.75 мм ≥ 2.76 и ≤ 3 мм ≥ 3.1 и ≤ 3.5 мм ≥ 3.6 и ≤ 4 | 1 | шт | 25006
47 | Стент для коронарных артерий, выделяющий лекарственное средство | Лекарственное покрытие Сиролимус (или) эверолимус Длина катетера см 144 Номинальное давление раскрытия атм. От 9 до 11 Расчетное давление разрыва (RBP) баллонного катетера атм. от 14 до 18 Совместим с проводником дюйма 0.014 Совместим с проводниковым катетером Fr 5 и/или 6 Длина стента: мм ≥ 7.1 и ≤ 9 мм ≥ 11.1 и ≤ 12 мм ≥ 13.1 и ≤ 16 мм ≥ 17.1 и ≤ 20 мм ≥ 20.1 и ≤ 24 мм ≥ 25.1 и ≤ 28 мм ≥ 29.1 и ≤ 33 мм ≥ 33.1 и ≤ 38 Диаметр стента: мм ≥ 2.1 и ≤ 2.25 мм ≥ 2.26 и ≤ 2.5 мм ≥ 2.51 и ≤ 2.75 мм ≥ 2.76 и ≤ 3 мм ≥ 3.1 и ≤ 3.5 мм ≥ 3.6 и ≤ 4 | 1 | шт | 25006
48 | Стент для коронарных артерий, выделяющий лекарственное средство | Лекарственное покрытие Сиролимус Длина катетера см 142 или 144 Номинальное давление раскрытия атм. 9 Расчетное давление разрыва (RBP) баллонного катетера атм. От 14 до 18 Совместим с проводником дюйма 0.014 Длина стента: мм ≥ 7.1 и ≤ 9 мм ≥ 11.1 и ≤ 12 мм ≥ 15.1 и ≤ 16 мм ≥ 19.1 и ≤ 21 мм ≥ 23.1 и ≤ 25 мм ≥ 29.1 и ≤ 33 мм ≥ 37.1 и ≤ 46 Диаметр стента: мм ≥ 2.1 и ≤ 2.25 мм ≥ 2.26 и ≤ 2.5 мм ≥ 2.51 и ≤ 2.75 мм ≥ 2.76 и ≤ 3 мм ≥ 3.1 и ≤ 3.5 мм ≥ 3.6 и ≤ 4.5 | 1 | шт | 25006
49 | Стент для коронарных артерий металлический непокрытый | Длина катетера см От 140 до 144 Номинальное давление раскрытия атм. От 9 до 11 Расчетное давление разрыва (RBP) баллонного катетера атм. От 15 до 18 Рентгеноконтрастные метки Наличие Диаметр дистальной части шафта Fr. 2,7 Диаметр проксимальной части шафта Fr. От 2 до 2,1 Длина стента: мм ≥ 7.1 и ≤ 8 мм ≥ 11.1 и ≤ 12 мм ≥ 13.1 и ≤ 16 мм ≥ 17.1 и ≤ 20 мм ≥ 21.1 и ≤ 24 мм ≥ 25.1 и ≤ 28 мм ≥ 29.1 и ≤ 32 Диаметр стента: мм ≥ 2.1 и ≤ 2.25 мм ≥ 2.26 и ≤ 2.5 мм ≥ 2.51 и ≤ 2.75 | 1 | шт | 17954
50 | Катетер баллонный для коронарной ангиопластики, стандартный | Тип баллона (Система доставки) Монорельсовая (Быстрая замена) Длина баллонного катетера см 140 или 145 Расчетное номинальное давление (NP) баллонного катетера атм. давление 6 Расчетное давление разрыва (RBP) атм. давление От 12 до 14 Гидрофильное покрытие Наличие Длина баллона: мм ≥ 1 и ≤ 5 мм ≥ 9.1 и ≤ 10 мм ≥ 12.1 и ≤ 15 мм ≥ 15.1 и ≤ 20 мм ≥ 30 и ≤ 40 Диаметр баллона: мм ≥ 1 и ≤ 1.5 мм ≥ 1.76 и ≤ 2 мм ≥ 2.01 и ≤ 2.25 мм ≥ 2.26 и ≤ 2.5 мм ≥ 2.51 и ≤ 2.75 мм ≥ 2.76 и ≤ 3 мм ≥ 3.01 и ≤ 3.25 мм ≥ 3.26 и ≤ 3.5 мм ≥ 3.51 и ≤ 3.75 мм ≥ 3.76 и ≤ 4 | 1 | шт | 11204
51 | Катетер баллонный для коронарной ангиопластики, стандартный | Тип баллона (Система доставки) Монорельсовая (Быстрая замена) Длина баллонного катетера см От 140 до 145 Расчетное номинальное давление (NP) баллонного катетера атм. давление 6 Расчетное давление разрыва (RBP) атм. давление От 12 до 18 Гидрофильное покрытие Наличие Длина баллона: мм ≥ 8 и ≤ 12 мм ≥ 14 и ≤ 15 мм ≥ 19 и ≤ 20 мм ≥ 29 и ≤ 30 мм ≥ 39 и ≤ 40 Диаметр баллона: мм ≥ 1 и ≤ 1.5 мм ≥ 1.76 и ≤ 2 мм ≥ 2.01 и ≤ 2.25 мм ≥ 2.26 и ≤ 2.5 мм ≥ 2.51 и ≤ 2.75 мм ≥ 2.76 и ≤ 3 мм ≥ 3.01 и ≤ 3.25 мм ≥ 3.26 и ≤ 3.5 мм ≥ 3.51 и ≤ 3.75 мм ≥ 3.76 и ≤ 5 | 1 | шт | 7601
52 | Катетер баллонный для коронарной ангиопластики, стандартный | Длина баллонного катетера см 140 или 142 Расчетное номинальное давление (NP) баллонного катетера атм. давление От 7 до 8 Расчетное давление разрыва (RBP) атм. давление 14 Длина баллона: мм ≥ 5 и ≤ 6 мм ≥ 9 и ≤ 10 мм ≥ 12 и ≤ 15 мм ≥ 19 и ≤ 20 мм ≥ 24 и ≤ 25 мм ≥ 29 и ≤ 30 Диаметр баллона: мм ≥ 1,25 и ≤ 1.5 мм ≥ 1.76 и ≤ 2 мм ≥ 2 и ≤ 2.5 мм ≥ 2.75 и ≤ 3 мм ≥ 3.25 и ≤ 3.5 мм ≥ 3.75 и ≤ 4 | 1 | шт | 11204
53 | Катетер баллонный для коронарной ангиопластики, стандартный | Тип баллона (Система доставки) Монорельсовая (Быстрая замена) Длина баллонного катетера см 144 или 145 Расчетное номинальное давление (NP) баллонного катетера атм. давление От 6 до 8 Расчетное давление разрыва (RBP) атм. давление От 12 до 16 Гидрофильное покрытие Наличие Длина баллона: мм ≥ 1 и ≤ 6 мм ≥ 9.1 и ≤ 10 мм ≥ 12 и ≤ 15 мм ≥ 15.1 и ≤ 20 мм ≥ 25 и ≤ 30 мм ≥ 34 и ≤ 40 Диаметр баллона: мм ≥ 1 и ≤ 1.5 мм ≥ 1.76 и ≤ 2 мм ≥ 2.01 и ≤ 2.25 мм ≥ 2.26 и ≤ 2.5 мм ≥ 2.51 и ≤ 2.75 мм ≥ 2.76 и ≤ 3 мм ≥ 3.01 и ≤ 3.25 мм ≥ 3.26 и ≤ 3.5 мм ≥ 3.51 и ≤ 3.75 мм ≥ 3.76 и ≤ 5 | 1 | шт | 11204
54 | Катетер баллонный для коронарной ангиопластики, стандартный | Тип баллона (Система доставки) Монорельсовая (Быстрая замена) Длина баллонного катетера см 140 или 146 Расчетное номинальное давление (NP) баллонного катетера атм. давление 6 Расчетное давление разрыва (RBP) атм. давление 14 Гидрофильное покрытие Наличие Длина баллона: мм ≥ 5 и ≤ 6 мм ≥ 9.1 и ≤ 10 мм ≥ 12.1 и ≤ 15 мм ≥ 15.1 и ≤ 20 Диаметр баллона: мм ≥ 1 и ≤ 1.5 мм ≥ 1.76 и ≤ 2 мм ≥ 2.01 и ≤ 2.25 мм ≥ 2.26 и ≤ 2.5 мм ≥ 2.51 и ≤ 2.75 мм ≥ 2.76 и ≤ 3 | 1 | шт | 11204
55 | Катетер баллонный для коронарной ангиопластики, стандартный | Тип баллона (Система доставки) Монорельсовая (Быстрая замена) Длина баллонного катетера см 145 Расчетное номинальное давление (NP) баллонного катетера атм. давление От 12 до 14 Расчетное давление разрыва (RBP) атм. давление От 18 до 22 Гидрофильное покрытие Наличие Длина баллона: мм ≥ 5 и ≤ 8 мм ≥ 9.1 и ≤ 12 мм ≥ 12.1 и ≤ 15 мм ≥ 15.1 и ≤ 20 мм ≥ 25 и ≤ 35 Диаметр баллона: мм ≥ 1 и ≤ 1.75 мм ≥ 1.76 и ≤ 2 мм ≥ 2.01 и ≤ 2.25 мм ≥ 2.26 и ≤ 2.5 мм ≥ 2.51 и ≤ 2.75 мм ≥ 2.76 и ≤ 3 мм ≥ 3.01 и ≤ 3.25 мм ≥ 3.26 и ≤ 3.5 мм ≥ 3.51 и ≤ 3.75 мм ≥ 3.76 и ≤ 4 мм ≥ 4.01 и ≤ 4.5 мм ≥ 4.51 и ≤ 5 | 1 | шт | 11204
56 | Катетер баллонный для коронарной ангиопластики, стандартный | Тип баллона (Система доставки) Монорельсовая (Быстрая замена) Длина баллонного катетера см От 142 до 145 Расчетное номинальное давление (NP) баллонного катетера атм. давление 12 Расчетное давление разрыва (RBP) атм. давление От 18 до 22 Гидрофильное покрытие Наличие Длина баллона: мм ≥ 6 и ≤ 8 мм ≥ 9.1 и ≤ 12 мм ≥ 12.1 и ≤ 15 мм ≥ 15.1 и ≤ 20 мм ≥ 29 и ≤ 30 Диаметр баллона: мм ≥ 1.76 и ≤ 2 мм ≥ 2.01 и ≤ 2.25 мм ≥ 2.26 и ≤ 2.5 мм ≥ 2.51 и ≤ 2.75 мм ≥ 2.76 и ≤ 3 мм ≥ 3.01 и ≤ 3.25 мм ≥ 3.26 и ≤ 3.5 мм ≥ 3.51 и ≤ 3.75 мм ≥ 3.76 и ≤ 4 мм ≥ 4.01 и ≤ 4.5 мм ≥ 4.51 и ≤ 6 | 1 | шт | 11204
57 | Катетер баллонный для коронарной ангиопластики, стандартный | Длина баллонного катетера см 142 или 143 Расчетное номинальное давление (NP) баллонного катетера атм. давление От 12 до 14 Расчетное давление разрыва (RBP) атм. давление От 18 до 20 Длина баллона: мм ≥ 6 и ≤ 8 мм ≥ 9.1 и ≤ 12 мм ≥ 12.1 и ≤ 15 мм ≥ 17.1 и ≤ 27 Диаметр баллона: мм ≥ 2 и ≤ 2.25 мм ≥ 2.26 и ≤ 2.5 мм ≥ 2.51 и ≤ 2.75 мм ≥ 2.76 и ≤ 3 мм ≥ 3.01 и ≤ 3.25 мм ≥ 3.26 и ≤ 3.5 мм ≥ 3.51 и ≤ 3.75 мм ≥ 3.76 и ≤ 4 мм ≥ 4.01 и ≤ 5 | 1 | шт | 11204
58 | Шприц-манометр для баллонного катетера, одноразового использования | Трехходовой краник Есть Объем шприца Кубический сантиметр; ^миллилитр ≥ 10 и ≤ 20 Y-адаптер с гемостатическим клапаном Есть Ручка для вращения/управления Есть Устройство для введения проводника Есть Максимальное давление АТМ/бар Не менее 30 АТМ/бар Наличие соединительной линии Наличие Циферблат Расположен под углом | 1 | шт | 5004
59 | Шприц-манометр для баллонного катетера, одноразового использования | Трехходовой краник Есть Объем шприца Кубический сантиметр; ^миллилитр ≥ 10 и ≤ 20 Y-адаптер с гемостатическим клапаном Есть Ручка для вращения/управления Есть Устройство для введения проводника Есть Максимальное давление АТМ/бар Не менее 26 , не более 30 Наличие соединительной линии Наличие Циферблат Расположен под углом | 1 | шт | 5004
60 | Шприц-манометр для баллонного катетера, одноразового использования | Трехходовой краник Есть Объем шприца Кубический сантиметр; ^миллилитр > 20 и ≤ 30 Y-адаптер с гемостатическим клапаном нет Ручка для вращения/управления Есть Устройство для введения проводника нет Максимальное давление АТМ/бар Не менее 35 Наличие соединительной линии Наличие Циферблат Расположен под углом | 1 | шт | 5004
61 | Шприц-манометр для баллонного катетера, одноразового использования | Трехходовой краник Есть Объем шприца Кубический сантиметр; ^миллилитр ≥ 10 и ≤ 20 Y-адаптер с гемостатическим клапаном Есть Ручка для вращения/управления Есть Устройство для введения проводника Есть Максимальное давление АТМ/бар 30 АТМ/бар Наличие соединительной линии Наличие | 1 | шт | 5004
62 | Набор имплантатов для эмболизации сосудов | микросферы состоят из: биосовместимого гидрогеля или акрилового полимера. Форма выпуска предварительно наполненный шприц вместимостью не более 20 мл со стандартным наконечником Люэра Размеры частиц мкм От 40 до 120; От 100 до 300; От 300 до 500; От 500 до 700; От 700 до 900; От 900 до 1200 Содержимое: мл 2 Цветовая маркировка размера Наличие | 1 | шт | 17423
63 | Набор имплантатов для эмболизации сосудов | микросферы состоят из: из поливинилового спирта Форма выпуска упакованы стерильно в стеклянный флакон Размеры частиц мкм 45-150, 150-250, 250-355, 355-500, 500-710, 710-1000, 1000-1180 Цветовая маркировка размера Наличие | 1 | шт | 10489
64 | Частицы для эмболизации сосудов с химиотерапевтическим средством | Размер частиц мкм 5-10 и/или 15-25 и/или 35-40 и/или 50-60 и/или 75-80 и/или 90-105 и/или 105-115 и/или 115-125 и/или 115-130 и/или 125-140 и/или 130-150 и/или 140-150 и/или 150-160 и/или 150-165 мкм Упаковка мг 25 и/или 50 Лекарственное средство для насыщения Доксорубици и/или Гемцитабин и/или Иринотекан и/или Доцетаксел и/или Оксалиплатин и/или Цисплатин и/или Карбоплатин | 1 | шт | 10489
65 | Катетер многоцелевой для чрескожного дренирования | Размер катетера Fr 10 Длинна катетера см 40 Диаметр проводника дюйм 0,038 Тип кончика Pigtail Количество дренажных отверстий шт 6 или 8 Гидрофильное покрытие Наличие Рентгеноконтрастность материала наличие | 1 | шт | 14935
66 | Стент для периферических артерий, металлический непокрытый | Длина системы доставки см ≥ 70 и ≤ 90 и/или ≥ 120 и ≤ 135 МРТ совместимость Не важно Номинальный диаметр стента мм 5 и/или 6 и/или 7 и/или 8 и/или 9 и/или 10 и/или 12 и/или 14 Общая длина стента мм ≥ 20 и ≤ 30 и/или ≥ 40 и ≤ 50 и/или ≥ 60 и ≤ 70 и/или ≥ 80 и ≤ 90 и/или ≥ 100 и ≤ 110 и/или ≥ 120 и ≤ 130 Способ раскрытия Саморасширяющийся Тип ячейки Закрытая и/или открытая Совместимый проводник дюйм 0,035 Совместимый интродьюсер Fr От 6 до 8 Рентгенконтрастные метки Наличие Материал стента Нитинол | 1 | шт | 52004
67 | Стент для периферических артерий, металлический непокрытый | Длина системы доставки см ≥ 70 и ≤ 90, ≥ 120 и ≤ 135 МРТ совместимость Не важно Номинальный диаметр стента мм 5 и/или 6 и/или 7 и/или 8 и/или 9 и/или 10 Общая длина стента мм ≥ 20 и ≤ 30 и/или ≥ 30 и ≤ 40 и/или ≥ 50 и ≤ 60 и/или ≥ 70 и ≤ 80 и/или ≥ 90 и ≤ 100 Способ раскрытия Саморасширяемые Тип ячейки Открытая и/или закрытая Материал Нитинол Рекомендованный интродьюсер Fr От 6 до 8 Совместимый проводник дюйм 0,035 Рентгеноконтрастные маркеры шт 12 | 1 | шт | 52004
68 | Стент для периферических артерий, металлический непокрытый | Длина системы доставки см ≥ 70 и ≤ 90, ≥ 120 и ≤ 135 МРТ совместимость Не важно Номинальный диаметр стента мм 5 и/или 6 и/или 7 и/или 8 Общая длина стента мм ≥ 20 и ≤ 30 и/или ≥ 30 и ≤ 40 и/или ≥ 50 и ≤ 60 и/или ≥ 70 и ≤ 80 и/или ≥ 90 и ≤ 100 и/или ≥ 110 и ≤ 120 и/или ≥ 150 и ≤ 160 и/или ≥ 190 и ≤ 200 Способ раскрытия Саморасширяемые Тип ячейки Открытая и/или закрытая Материал Нитинол Рекомендованный интродьюсер Fr От 6 до 8 Совместимый проводник дюйм 0,035 Рентгеноконтрастные маркеры Наличие | 1 | шт | 52004
69 | Стент для периферических артерий, металлический непокрытый | Длина системы доставки см ≥ 70 и ≤ 90, ≥ 120 и ≤ 135 МРТ совместимость Не важно Номинальный диаметр стента мм 6 и/или 7 и/или 8 и/или 9 и/или 10 и/или 11 Общая длина стента мм ≥ 20 и ≤ 30 и/или ≥ 30 и ≤ 40 и/или ≥ 50 и ≤ 60 и/или ≥ 70 и ≤ 80 и/или ≥ 90 и ≤ 100 и/или ≥ 110 и ≤ 120 и/или ≥ 150 и ≤ 160 Способ раскрытия Саморасширяемые Тип ячейки Открытая Материал Нитинол Рекомендованный интродьюсер Fr 6 Совместимый проводник дюйм 0,035 Рентгеноконтрастные маркеры шт Не менее 4 | 1 | шт | 52004
70 | Стент для периферических артерий, металлический непокрытый | Длина системы доставки см ≥ 70 и ≤ 90 и/или ≥ 105 и ≤ 120 и/или ≥ 135 и ≤ 150 МРТ совместимость Да Номинальный диаметр стента мм 5 и/или 6 и/или 7 и/или 8 и/или 9 и/или 10 Общая длина стента мм ≥ 10 и ≤ 20 и/или ≥ 20 и ≤ 30 и/или ≥ 30 и ≤ 40 и/или ≥ 50 и ≤ 60 Способ раскрытия Баллонорасширяемые Тип ячейки Открытая и/или закрытая Совместимый проводник дюйм 0,035 Совместимый интродьюсер Fr От 6 до 8 Номинальное давление раскрытия баллона Атм/бар От 6 до 9 Материал стента Сплав кобальт хром или нержавеющая сталь | 1 | шт | 35005
71 | Стент для периферических артерий, металлический непокрытый | Длина системы доставки см ≥ 70 и ≤ 90 и/или ≥ 135 и ≤ 150 МРТ совместимость Да Номинальный диаметр стента мм 4 и/или 5 и/или 6 и/или 7 Общая длина стента мм ≥ 10 и ≤ 20 и/или ≥ 20 и ≤ 30 Способ раскрытия Баллонорасширяемые Тип ячейки Открытая и/или закрытая Совместимый проводник дюйм 0,014 и/или 0,018 Совместимый интродьюсер Fr От 5 до 6 Номинальное давление раскрытия баллона Атм/бар От 10 до 12 Расчётное давление разрыва Атм/бар От 12 до 14 Рентгенконтрастные метки Наличие Материал стента Нержавеющая сталь или Кобальт хром | 1 | шт | 35005
72 | Стент для периферических артерий, металлический непокрытый | Длина системы доставки см ≥ 135 и ≤ 150 МРТ совместимость Не важно Номинальный диаметр стента мм 5 и/или 6 и/или 7 и/или 8 и/или 9 и/или 10 Общая длина стента мм ≥ 10 и ≤ 20 и/или ≥ 20 и ≤ 30 и/или ≥ 30 и ≤ 40 и/или ≥ 50 и ≤ 60 Способ раскрытия Баллонорасширяемые Тип ячейки Открытая и/или закрытая Совместимый проводник дюйм 0,035 Совместимый интродьюсер Fr От 6 до 8 Номинальное давление раскрытия баллона Атм/бар От 6 до 12 Рентгенконтрастные метки Наличие Материал стента Нержавеющая сталь | 1 | шт | 35005
73 | Каротидный стент | Возможна имплантация в сонной артерии Соответствует Диаметр стент цилиндрического мм 7 и/или 8 и/или 9 и/или10 Длина стента цилиндрического мм 20 и/или 25, 30 и/или 35 Диаметр стент трапециевидного мм 8-6, 9-7 и/или 10-7 и/или 10-8 Длина стента трапециевидного мм От 20 до 45 Способ раскрытия Баллонорасширяемый или саморасширяемый Совместимый проводник дюйм 0,014 Совместимый интродьюсер F Не более 6 | 1 | шт | 74853
74 | Каротидный стент | Возможна имплантация в сонной артерии Соответствует Диаметр стент цилиндрического мм 6 и/или 7 и/или 8 и/или 9 и/или10 Длина стента цилиндрического мм От 20 до 60 Диаметр стент трапециевидного мм 8-6, 10-7 и/или 10-8 Длина стента трапециевидного мм От 20 до 45 Способ раскрытия Баллонорасширяемый или саморасширяемый Совместимый проводник дюйм 0,014 Совместимый интродьюсер F Не более 6 | 1 | шт | 76655
75 | Катетер баллонный для ангиопластики периферических артерий | Диаметр баллона мм ≥ 1.5 и ≤ 1.75 и/или ≥ 1.76 и ≤ 2 и/или ≥2.26 и ≤ 2.5 и/или ≥ 2.76 и ≤ 3 и/или ≥ 3.26 и ≤3.5 и/или ≥ 3.76 и ≤ 4 Длина баллона мм ≥ 20.1 и ≤ 40 и/или ≥ 40.1 и ≤ 60 и/или ≥ 60.1 и ≤ 80 и/или ≥ 80.1 и ≤ 100 и/или ≥ 100.1 и ≤ 150 и/или ≥ 150.1 и ≤ 200 и/или ≥ 200.1 и ≤ 250 Тип баллона (Система доставки) Двухпросветный (over-the-wire) или Монорельсовый (Быстрая замена) Совместимый интродьюсер Fr Не менее 4 Совместимый проводник дюйм 0,014 Расчётное давление разрыва Атм/бар От 14 до 20 Номинальное давление раскрытия баллона Атм/бар От 6 до 8 Гидрофильное покрытие Наличие Рентгеноконтрастные маркеры Наличие Длина системы доставки см 90 и/или 100, 148 и/или 150 | 1 | шт | 12506
76 | Катетер баллонный для ангиопластики периферических артерий | Диаметр баллона мм ≥ 1.5 и ≤ 1.75 и/или ≥ 1.76 и ≤ 2 и/или ≥2.26 и ≤ 2.5 и/или ≥ 2.76 и ≤ 3 и/или ≥ 3.26 и ≤3.5 и/или ≥ 3.76 и ≤ 4 Длина баллона мм ≥ 20.1 и ≤ 40 и/или ≥ 40.1 и ≤ 60 и/или ≥ 60.1 и ≤ 80 и/или ≥ 80.1 и ≤ 100 и/или ≥ 100.1 и ≤ 150 и/или ≥ 200.1 и ≤ 250 Тип баллона (Система доставки) Двухпросветный (over-the-wire) Совместимый интродьюсер Fr 4 Совместимый проводник дюйм 0,014 Расчётное давление разрыва Атм/бар От 12 до 16 Номинальное давление раскрытия баллона Атм/бар От 6 до 8 Гидрофильное покрытие Наличие Рентгеноконтрастные маркеры Наличие Длина системы доставки см 90 и/или 150 | 1 | шт | 12506
77 | Катетер баллонный для ангиопластики периферических артерий | Диаметр баллона мм ≥ 1.25 и ≤ 1.49 и/или ≥ 1.5 и ≤ 1.75 и/или ≥ 1.76 и ≤ 2 и/или ≥2.26 и ≤ 2.5 и/или ≥ 2.76 и ≤ 3 и/или ≥ 3.26 и ≤3.5 и/или ≥ 3.76 и ≤ 4 и/ или ≥ 4.1 и ≤ 4.5 и/или ≥ 4.6 и ≤ 5 и/или ≥ 5.1 и ≤ 6 и/или ≥ 6.1 и ≤ 7 и/или ≥ 7.1 и ≤ 8 и/или ≥ 8.1 и ≤ 9 и/или ≥ 9.1 и ≤ 10 Длина баллона мм ≥ 8.1 и ≤ 10 и/или ≥ 14.1 и ≤ 16 и/или ≥ 18.1 и ≤ 20 и/или ≥20.1 и ≤ 40 и/или ≥ 40.1 и ≤ 60 и/или ≥ 60.1 и ≤ 80 и/или ≥ 80.1 и ≤ 100 и/или ≥ 100.1 и ≤ 150 и/или ≥ 150.1 и ≤ 200 и/или ≥ 200.1 и ≤ 250 и/или ≥ 250.1 и ≤ 300 Тип баллона (Система доставки) Двухпросветный (over-the-wire) Совместимый интродьюсер Fr Не менее 4 Совместимый проводник дюйм Не менее 0,014 Расчётное давление разрыва Атм/бар От 9 до 18 Номинальное давление раскрытия баллона Атм/бар От 6 до 9 Гидрофильное покрытие Наличие Рентгеноконтрастные маркеры Наличие Длина системы доставки см 45 и/или 80 и/или 100 и/или 120 и/или 135 и/или 148 и/или 150 | 1 | шт | 12506
78 | Катетер баллонный для ангиопластики периферических артерий | Диаметр баллона мм ≥ 2.76 и ≤ 3 и/или ≥ 3.76 и ≤ 4 и/или ≥ 4.6 и ≤ 5 и/или ≥ 5.1 и ≤ 6 и/или ≥ 6.1 и ≤ 7 и/или ≥ 7.1 и ≤ 8 и/или ≥ 8.1 и ≤ 9 и/или ≥ 9.1 и ≤ 10 и/или ≥ 10.1 и ≤ 12 Длина баллона мм ≥ 18.1 и ≤ 20 и/или ≥20.1 и ≤ 40 и/или ≥ 40.1 и ≤ 60 и/или ≥ 60.1 и ≤ 80 и/или ≥ 80.1 и ≤ 100 и/или ≥ 100.1 и ≤ 150 и/или ≥ 150.1 и ≤ 200 и/или ≥ 200.1 и ≤ 250 и/или ≥ 250.1 и ≤ 300 Тип баллона (Система доставки) Двухпросветный (over-the-wire) Совместимый интродьюсер Fr От 5 до 7 Совместимый проводник дюйм 0,035 Расчётное давление разрыва Атм/бар От 11 до 24 Гидрофильное покрытие Наличие Рентгеноконтрастные маркеры Наличие Длина системы доставки см 40 и/или 80 и/или 120 и/ или 130 и/или 135 и/или 150 | 1 | шт | 12506
79 | Катетер баллонный для ангиопластики периферических артерий | Диаметр баллона мм ≥ 2.76 и ≤ 3 и/или ≥ 3.76 и ≤ 4 и/или ≥ 4.6 и ≤ 5 и/или ≥ 5.1 и ≤ 6 и/или ≥ 6.1 и ≤ 7 и/или ≥ 7.1 и ≤ 8 и/или ≥ 8.1 и ≤ 9 и/или ≥ 9.1 и ≤ 10 и/или ≥ 10.1 и ≤ 12 и/или ≥ 12.1 и ≤ 20 Длина баллона мм ≥ 18.1 и ≤ 20 и/или ≥20.1 и ≤ 40 и/или ≥ 40.1 и ≤ 60 и/или ≥ 60.1 и ≤ 80 и/или ≥ 80.1 и ≤ 100 Тип баллона (Система доставки) Двухпросветный (over-the-wire) Совместимый интродьюсер Fr От 5 до 7 Совместимый проводник дюйм 0,035 Расчётное давление разрыва Атм/бар От 10 до 28 Номинальное давление раскрытия баллона Атм/бар От 4 до 8 Рентгеноконтрастные маркеры Наличие Длина системы доставки см 75 и/или 80, 130 и/или 135 | 1 | шт | 12506
80 | Катетер баллонный для ангиопластики периферических артерий | Диаметр баллона мм ≥ 1.5 и ≤ 1.75 и/или ≥ 1.76 и ≤ 2 и/или ≥2.26 и ≤ 2.5 и/или ≥ 2.76 и ≤ 3 и/или ≥ 3.76 и ≤ 4 Длина баллона мм ≥ 18.1 и ≤ 20 и/или ≥ 20.1 и ≤ 40 и/или ≥ 40.1 и ≤ 60 и/или ≥ 60.1 и ≤ 80 и/или ≥ 80.1 и ≤ 100 и/или ≥ 100.1 и ≤ 150 и/или ≥ 150.1 и ≤ 200 и/или ≥ 200.1 и ≤ 250 Тип баллона (Система доставки) Двухпросветный (over-the-wire) Совместимый интродьюсер Fr 4 Совместимый проводник дюйм 0,014 Расчётное давление разрыва Атм/бар От 12 до 16 Номинальное давление раскрытия баллона Атм/бар От 6 до 8 Рентгеноконтрастные маркеры Наличие Длина системы доставки см 90 и/или 150 | 1 | шт | 12506
81 | Катетер баллонный для ангиопластики периферических артерий | Диаметр баллона мм ≥ 1.76 и ≤ 2 и/или ≥2.26 и ≤ 2.5 и/или ≥ 2.76 и ≤ 3 и/или ≥ 3.26 и ≤3.5 и/или ≥ 3.76 и ≤ 4 и/или ≥ 4.6 и ≤ 5 и/или ≥ 5.1 и ≤ 6 и/или ≥ 6.1 и ≤ 7 и/или ≥ 7.1 и ≤ 8 и/или ≥ 8.1 и ≤ 9 и/или ≥ 9.1 и ≤ 10 Длина баллона мм ≥ 18.1 и ≤ 20 и/или ≥ 20.1 и ≤ 40 и/или ≥ 40.1 и ≤ 60 и/или ≥ 60.1 и ≤ 80 и/или ≥ 80.1 и ≤ 100 и/или ≥ 100.1 и ≤ 150 и/или ≥ 150.1 и ≤ 200 и/или ≥ 200.1 и ≤ 250 и/или ≥ 250.1 и ≤ 300 Тип баллона (Система доставки) Двухпросветный (over-the-wire) Совместимый интродьюсер Fr От 4 до 6 Совместимый проводник дюйм 0,018 Расчётное давление разрыва Атм/бар От 10 до 18 Номинальное давление раскрытия баллона Атм/бар От 6 до 8 Гидрофильное покрытие Наличие Рентгеноконтрастные маркеры Наличие Длина системы доставки см 75 и/или 90 и/или 130 и/или 150 | 1 | шт | 12506
82 | Катетер баллонный для ангиопластики периферических артерий | Диаметр баллона мм ≥ 3.76 и ≤ 4 и/или ≥ 4.6 и ≤ 5 и/или ≥ 5.1 и ≤ 6 и/или ≥ 6.1 и ≤ 7 Длина баллона мм ≥ 100.1 и ≤ 150 и/или ≥ 150.1 и ≤ 200 и/или ≥ 200.1 и ≤ 250 Тип баллона (Система доставки) Монорельсовый (Быстрая замена) Совместимый интродьюсер Fr 4 Совместимый проводник дюйм 0,014 Расчётное давление разрыва Атм/бар От 12 до 16 Номинальное давление раскрытия баллона Атм/бар От 6 до 8 Рентгеноконтрастные маркеры Наличие Длина системы доставки см 90 и/или 150 | 1 | шт | 12506
83 | Проводник для захвата эмболов | Проводник с фильтром на дистальном конце предназначен для захвата эмболов, которые могут образоваться в результате эндоваскулярных процедур: Наличие Материал фильтра: Нитинол Диаметр фильтра мм От 3 до 7,2 Рентегноконтрастность фильтра: Наличие Длина доставляющего проводника см 190, 315 и/или 320 | 1 | шт | 76624
84 | Проводник для захвата эмболов | Проводник с фильтром на дистальном конце предназначен для захвата эмболов, которые могут образоваться в результате эндоваскулярных процедур: Наличие Материал фильтра: Нитинол Диаметр фильтра мм От 2 до 8 Рентегноконтрастность фильтра: Наличие Длина доставляющего проводника см От 190 до 320 | 1 | шт | 76624
85 | Катетер-ловушка внутрисосудистый | Длина интродъюсера мм ≥ 550 и ≤ 700 Максимальный диаметр фильтра мм ≥ 30 и ≤ 35 Длина фильтра мм ≥ 40 и ≤ 50 Тип доступа нижний (система НПВ) или верхний (система ВПВ) Тип установки временный Крючок на проксимальном конце фильтра Наличие | 1 | шт | 67567
86 | Игла для ангиографии, одноразового использования | Диаметр G 18 Длина см 7 Конструкция иглы Прямая Оболочка Да Полый стилет Да Размер совместимого проводника Дюйм 0,038 | 1 | шт | 371
87 | Игла аспирационная | Игла для обестечения полостного доступа с последующим вводом проводника с целью проведения малоинвазивных не полосных манипуляций Наличие Срез иглы Косой Рентгеноконтрастная маркировка Наличие Внутренний диаметр дюйм Не менее 0,035 Внещний диаметр G Не менее 16 Длина иглы мм Не менее 150 Цветовая маркировка Наличие | 1 | шт | 2245
88 | Магистраль соединительная для введения рентгеноконтрастного вещества | Длина линии см 120 или 122 Максимальное давление psi 1200 Наличие оплетки Наличие | 1 | шт | 1098
| Итого |  |  |  | 1373288