## РЖД - Смета
"СОГЛАСОВАНО" | [15 empty] | "УТВЕРЖДАЮ"
ЧУЗ "КБ "РЖД-Медицина" г.Самара"
[5 empty] | / |  |  | / | [6 empty] | Директор |  |  |  | /Гейдешман Е.С. |  |  | /
"___"_____________2022 г. | [14 empty] | "___"_____________2022 г.
Поликлиника № 1 на станции Самара, г.Самара, ул.Агибалова, 12
ЧУЗ "КБ "РЖД-Медицина"
(наименование стройки)
Локальный сметный расчет № 488-08-1
(Локальная смета)
на | выполнение работ по установке вертикальных металлических кабельных лотков «коробов» и укладка кабелей, проводов в вертикальные металлические кабельные лотки «короба» в здании Поликлиники №1 на станции Самара, расположенного по адресу: г.Самара, ул. Агибалова 12
(наименование работ и затрат, наименование объекта)
Основание: |  |  |  | дефектная ведомость
[15 empty] | В базисном уровне |  |  | В текущем уровне
[11 empty] | Сметная стоимость |  |  |  | 5,92 |  |  | 51.84 |  |  | тыс.руб.
[11 empty] | Нормативная трудоемкость | [6 empty] | 45 |  |  | чел.час.
[11 empty] | Сметная заработная плата |  |  |  | 0,41 |  |  | 10.2 |  |  | тыс.руб.
Составлен(а) в уровне цен на январь 2000 г. и пересчитана на II кв. 2022 г. по Распоряжению ОАО "РЖД" от 13.05.22 №1288/р для: VI-д3. Куйбышевская железная дорога: Самарская область
№пп |  | Шифр и номер позиции, номер норматива |  |  |  | Наименование работ и затрат |  |  |  | Ед. изм. |  | Кол-во | Цена на единицу измерения, руб. | Поправочные коэффициенты |  |  | Всего в базисном уровне цен, руб. |  | Коэффициенты пересчета, нормы НР и СП | Всего затрат в текущем уровне цен, руб.
1 |  | 2 |  |  |  | 3 |  |  |  | 4 |  | 5 | 6 | 7 |  |  | 8 |  | 9 | 10
Раздел 1. Электромонтажные работы
1 |  | ОЕРЖ 46-04-006-01 |  |  |  | Разборка деревянных перегородок оштукатуренных щитовых и дощатых однослойных |  |  |  | 100 м2 |  | 0.14 | 557.06 | [5 empty] | п.10.3.1.3
Коэффициент пересчета: Установка панелей и плит покрытий и перекрытий
[6 empty] | ЗП | [6 empty] | 324.02 | 1 |  |  | 45 |  | 24.8 | 1125
[6 empty] | ЭМ | [6 empty] | 233.04 | 1 |  |  | 33 |  | 6.74 | 220
[6 empty] | в т.ч. ЗПМ | [6 empty] | 85.96 | 1 |  |  | (12) |  | 24.8 | (298)
|  | Пр/812-040.2-1 |  |  |  | НР от ФОТ |  |  |  | % |  | 91 |  | 1 |  |  | 52 |  | 91 | 1295
|  | Пр/774-040.2 |  |  |  | СП от ФОТ |  |  |  | % |  | 52 |  | 1 |  |  | 30 |  | 52 | 740
[6 empty] | ЗТР |  |  |  | чел-ч |  | 42.86 |  | 1 | [5 empty] | 6
[6 empty] | Всего по позиции | [10 empty] | 160 |  |  | 3380
2 |  | ОЕРЖр 69-2-1 |  |  |  | Сверление отверстий в кирпичных стенах электроперфоратором диаметром до 20 мм, толщина стен 0,5 кирпича |  |  |  | 100 отверстий |  | 0.02 | 57.4 | [5 empty] | п.30.19.2
Коэффициент пересчета: Сверление отверстий
[6 empty] | ЗП | [6 empty] | 46.83 | 1 |  |  | 1 |  | 24.8 | 23
[6 empty] | ЭМ | [6 empty] | 10.57 | 1 |  |  | 0 |  | 4.98 | 1
|  | Пр/812-103.0-1 |  |  |  | НР от ФОТ |  |  |  | % |  | 92 |  | 1 |  |  | 1 |  | 92 | 21
|  | Пр/774-103.0 |  |  |  | СП от ФОТ |  |  |  | % |  | 44 |  | 1 |  |  | 0 |  | 44 | 10
[6 empty] | ЗТР |  |  |  | чел-ч |  | 5.49 |  | 1 | [5 empty] | 0.11
[6 empty] | Всего по позиции | [10 empty] | 2 |  |  | 55
3 |  | ОЕРЖр 69-2-3 {К=38.00} |  |  |  | Сверление отверстий на каждые 10 мм диаметра свыше 20 мм добавлять к расценке 69-2-1 (ширина до 400 мм) |  |  |  | 100 отверстий |  | 0.02 | 2507.24 | [5 empty] | п.30.19.2
Коэффициент пересчета: Сверление отверстий
[6 empty] | ЗП | [6 empty] | 2045.16 | 1 |  |  | 41 |  | 24.8 | 1014
[6 empty] | ЭМ | [6 empty] | 462.08 | 1 |  |  | 9 |  | 4.98 | 46
|  | Пр/812-103.0-1 |  |  |  | НР от ФОТ |  |  |  | % |  | 92 |  | 1 |  |  | 38 |  | 92 | 933
|  | Пр/774-103.0 |  |  |  | СП от ФОТ |  |  |  | % |  | 44 |  | 1 |  |  | 18 |  | 44 | 446
[6 empty] | ЗТР |  |  |  | чел-ч |  | 239.78 |  | 1 | [5 empty] | 4.8
[6 empty] | Всего по позиции | [10 empty] | 106 |  |  | 2439
4 |  | ОЕРЖм 08-02-395-02 |  |  |  | Лоток металлический штампованный по установленным конструкциям, ширина лотка до 400 мм |  |  |  | 1 т |  | 0.054 | 836.32 | [5 empty] | п.10.14.1
Коэффициент пересчета: Силовое электрооборудование
|  | ОПДС-2821.2011. Прил.4.т.1.п.2В |  |  |  | Производство монтажных работ в существующих зданиях и сооружениях, освобожденных от оборудования и других предметов, мешающих нормальному производству работ. (пЗП = 1.2 пЭМ = 1.2 пЗПМ = 1.2 пЗТ = 1.2)
[6 empty] | ЗП | [6 empty] | 436.91 | 1.2 |  |  | 28 |  | 24.8 | 702
[6 empty] | ЭМ | [6 empty] | 343.24 | 1.2 |  |  | 22 |  | 5.87 | 131
[6 empty] | в т.ч. ЗПМ | [6 empty] | 16.88 | 1.2 |  |  | (1) |  | 24.8 | (27)
[6 empty] | МР | [6 empty] | 56.17 | 1 |  |  | 3 |  | 4.17 | 13
|  | ОССЦЖ 509-5566 |  |  |  | Лоток неперфорированный "BAKS" KBJ200h80/3, шириной 200 мм, высотой 80 мм, длиной 3 м ( прим. шириной 400 мм.,длина 2 м.) |  |  |  | шт. |  | 6 | 324.9 | 1 |  |  | 1949 |  | 4.17 | 8129
|  | ОССЦЖ 509-3439 |  |  |  | Крышка лотка PNK 400, длина 2,5 м |  |  |  | шт. |  | 5 | 66.77 | 1 |  |  | 334 |  | 4.17 | 1392
|  | ОССЦЖ 101-2406 |  |  |  | Кронштейн выравнивающий стальной оцинкованный, высотой профиля (н) 200 мм, толщиной металла (т) 1,2 мм (прим. кронштейн для крепления лотка кабельного) |  |  |  | шт. |  | 4 | 17.6 | 1 |  |  | 70 |  | 4.17 | 294
|  | ОССЦЖ 509-6722 |  |  |  | Лоток тройниковый ЛС-Т-400 (ТУ 3449-011-07629400-04) |  |  |  | шт. |  | 2 | 295.94 | 1 |  |  | 592 |  | 4.17 | 2468
|  | ОССЦЖ 509-3468 |  |  |  | Угол горизонтальный 90 град. для лотка PNK 400 |  |  |  | шт. |  | 2 | 45.9 | 1 |  |  | 92 |  | 4.17 | 383
|  | Пр/812-049.3-1 |  |  |  | НР от ФОТ |  |  |  | % |  | 97 |  | 1 |  |  | 28 |  | 97 | 707
|  | Пр/774-049.3 |  |  |  | СП от ФОТ |  |  |  | % |  | 51 |  | 1 |  |  | 15 |  | 51 | 372
[6 empty] | ЗТР |  |  |  | чел-ч |  | 46.48 |  | 1.2 | [5 empty] | 3.01
[6 empty] | Всего по позиции | [10 empty] | 3133 |  |  | 14591
5 |  | ОЕРЖм 08-02-147-03 |  |  |  | Кабель до 35 кВ по установленным конструкциям и лоткам с креплением на поворотах и в конце трассы, масса 1 м кабеля до 3 кг(кабель сечением: 50мм2, 70мм2; без материала) |  |  |  | 100 м кабеля |  | 0.08 | 236.03 | [5 empty] | п.10.14.1
Коэффициент пересчета: Силовое электрооборудование
|  | ОПДС-2821.2011. Прил.4.т.1.п.2В |  |  |  | Производство монтажных работ в существующих зданиях и сооружениях, освобожденных от оборудования и других предметов, мешающих нормальному производству работ. (пЗП = 1.2 пЭМ = 1.2 пЗПМ = 1.2 пЗТ = 1.2)
[6 empty] | ЗП | [6 empty] | 143.92 | 1.2 |  |  | 14 |  | 24.8 | 343
[6 empty] | ЭМ | [6 empty] | 63.79 | 1.2 |  |  | 6 |  | 5.87 | 36
[6 empty] | в т.ч. ЗПМ | [6 empty] | 2.7 | 1.2 |  |  | (0) |  | 24.8 | (6)
[6 empty] | МР | [6 empty] | 28.32 | 1 |  |  | 2 |  | 4.17 | 9
|  | Пр/812-049.3-1 |  |  |  | НР от ФОТ |  |  |  | % |  | 97 |  | 1 |  |  | 14 |  | 97 | 339
|  | Пр/774-049.3 |  |  |  | СП от ФОТ |  |  |  | % |  | 51 |  | 1 |  |  | 7 |  | 51 | 178
[6 empty] | ЗТР |  |  |  | чел-ч |  | 14.96 |  | 1.2 | [5 empty] | 1.44
[6 empty] | Всего по позиции | [10 empty] | 43 |  |  | 905
6 |  | ОЕРЖм 08-02-147-04 |  |  |  | Кабель до 35 кВ по установленным конструкциям и лоткам с креплением на поворотах и в конце трассы, масса 1 м кабеля до 6 кг (кабель сечением 120мм2, без материала) |  |  |  | 100 м кабеля |  | 0.06 | 311.35 | [5 empty] | п.10.14.1
Коэффициент пересчета: Силовое электрооборудование
|  | ОПДС-2821.2011. Прил.4.т.1.п.2В |  |  |  | Производство монтажных работ в существующих зданиях и сооружениях, освобожденных от оборудования и других предметов, мешающих нормальному производству работ. (пЗП = 1.2 пЭМ = 1.2 пЗПМ = 1.2 пЗТ = 1.2)
[6 empty] | ЗП | [6 empty] | 194.71 | 1.2 |  |  | 14 |  | 24.8 | 348
[6 empty] | ЭМ | [6 empty] | 87.31 | 1.2 |  |  | 6 |  | 5.87 | 37
[6 empty] | в т.ч. ЗПМ | [6 empty] | 2.7 | 1.2 |  |  | (0) |  | 24.8 | (5)
[6 empty] | МР | [6 empty] | 29.33 | 1 |  |  | 2 |  | 4.17 | 7
|  | Пр/812-049.3-1 |  |  |  | НР от ФОТ |  |  |  | % |  | 97 |  | 1 |  |  | 14 |  | 97 | 342
|  | Пр/774-049.3 |  |  |  | СП от ФОТ |  |  |  | % |  | 51 |  | 1 |  |  | 7 |  | 51 | 180
[6 empty] | ЗТР |  |  |  | чел-ч |  | 20.24 |  | 1.2 | [5 empty] | 1.46
[6 empty] | Всего по позиции | [10 empty] | 43 |  |  | 914
7 |  | ОЕРЖм 08-02-398-01 |  |  |  | Провод в лотках, сечением до 6 мм2 |  |  |  | 100 м |  | 0.77 | 24.79 | [5 empty] | п.10.14.1
Коэффициент пересчета: Силовое электрооборудование
|  | ОПДС-2821.2011. Прил.4.т.1.п.2В |  |  |  | Производство монтажных работ в существующих зданиях и сооружениях, освобожденных от оборудования и других предметов, мешающих нормальному производству работ. (пЗП = 1.2 пЭМ = 1.2 пЗПМ = 1.2 пЗТ = 1.2)
[6 empty] | ЗП | [6 empty] | 9.68 | 1.2 |  |  | 9 |  | 24.8 | 222
[6 empty] | ЭМ | [6 empty] | 2.19 | 1.2 |  |  | 2 |  | 5.87 | 12
[6 empty] | в т.ч. ЗПМ | [6 empty] | 0.14 | 1.2 |  |  | (0) |  | 24.8 | (3)
[6 empty] | МР | [6 empty] | 12.92 | 1 |  |  | 10 |  | 4.17 | 41
|  | Пр/812-049.3-1 |  |  |  | НР от ФОТ |  |  |  | % |  | 97 |  | 1 |  |  | 9 |  | 97 | 218
|  | Пр/774-049.3 |  |  |  | СП от ФОТ |  |  |  | % |  | 51 |  | 1 |  |  | 5 |  | 51 | 115
[6 empty] | ЗТР |  |  |  | чел-ч |  | 1.03 |  | 1.2 | [5 empty] | 0.95
[6 empty] | Всего по позиции | [10 empty] | 35 |  |  | 608
8 |  | ОЕРЖр 69-2-1 |  |  |  | Сверление отверстий в кирпичных стенах электроперфоратором диаметром до 20 мм, толщина стен 0,5 кирпича |  |  |  | 100 отверстий |  | 0.3 | 57.4 | [5 empty] | п.30.19.2
Коэффициент пересчета: Сверление отверстий
[6 empty] | ЗП | [6 empty] | 46.83 | 1 |  |  | 14 |  | 24.8 | 348
[6 empty] | ЭМ | [6 empty] | 10.57 | 1 |  |  | 3 |  | 4.98 | 16
|  | Пр/812-103.0-1 |  |  |  | НР от ФОТ |  |  |  | % |  | 92 |  | 1 |  |  | 13 |  | 92 | 320
|  | Пр/774-103.0 |  |  |  | СП от ФОТ |  |  |  | % |  | 44 |  | 1 |  |  | 6 |  | 44 | 153
[6 empty] | ЗТР |  |  |  | чел-ч |  | 5.49 |  | 1 | [5 empty] | 1.65
[6 empty] | Всего по позиции | [10 empty] | 36 |  |  | 837
9 |  | ОЕРЖр 69-2-1 |  |  |  | Сверление отверстий в кирпичных стенах электроперфоратором диаметром до 20 мм, толщина стен 0,5 кирпича |  |  |  | 100 отверстий |  | 0.09 | 57.4 | [5 empty] | п.30.19.2
Коэффициент пересчета: Сверление отверстий
|  | 1 |  |  |  | Высота более 1,5м. (пЗП = 1.2 пЭМ = 1.2 пЗПМ = 1.2 пЗТ = 1.2)
[6 empty] | ЗП | [6 empty] | 46.83 | 1.2 |  |  | 5 |  | 24.8 | 125
[6 empty] | ЭМ | [6 empty] | 10.57 | 1.2 |  |  | 1 |  | 4.98 | 6
|  | Пр/812-103.0-1 |  |  |  | НР от ФОТ |  |  |  | % |  | 92 |  | 1 |  |  | 5 |  | 92 | 115
|  | Пр/774-103.0 |  |  |  | СП от ФОТ |  |  |  | % |  | 44 |  | 1 |  |  | 2 |  | 44 | 55
[6 empty] | ЗТР |  |  |  | чел-ч |  | 5.49 |  | 1.2 | [5 empty] | 0.59
[6 empty] | Всего по позиции | [10 empty] | 13 |  |  | 301
10 |  | ОЕРЖ 10-05-001-01 |  |  |  | Устройство перегородок из гипсокартонных листов (ГКЛ) по системе «КНАУФ» с одинарным металлическим каркасом и однослойной обшивкой с обеих сторон (С 111) глухих |  |  |  | 100 м2 перегородок (за вычетом проемов) |  | 0.14 | 7685.55 | [5 empty] | п.10.10.3
Коэффициент пересчета: Облицовка гипсокартонными, гипсоволокнистыми листами по металлическому каркасу
|  | ОПДС-2821.2011. Прил.4.т.1.п.2А |  |  |  | Производство работ в существующих зданиях и сооружениях, освобожденных от оборудования и других предметов, мешающих нормальному производству работ. (пЗП = 1.2 пЭМ = 1.2 пЗПМ = 1.2 пЗТ = 1.2)
[6 empty] | ЗП | [6 empty] | 888.86 | 1.2 |  |  | 149 |  | 24.8 | 3703
[6 empty] | ЭМ | [6 empty] | 29.19 | 1.2 |  |  | 5 |  | 4.98 | 24
[6 empty] | МР | [6 empty] | 6767.5 | 1 |  |  | 947 |  | 7.08 | 6708
|  | ОССЦЖ 101-2509 |  |  |  | Листы гипсокартонные ГКЛ 12,5 мм |  |  |  | м2 |  | -29.4 | 15.08 | 1 |  |  | -443 |  | 7.08 | -3139
|  | ОССЦЖ 101-2430 |  |  |  | Грунтовка «Тифенгрунд», КНАУФ |  |  |  | кг |  | -2.8 | 13.15 | 1 |  |  | -37 |  | 7.08 | -261
|  | ОССЦЖ 101-2438 |  |  |  | Шпаклевка «Фугенфюллер», КНАУФ |  |  |  | кг |  | -10.78 | 2.71 | 1 |  |  | -29 |  | 7.08 | -207
|  | ОССЦЖ 101-2437 |  |  |  | Шпаклевка «Унифлот», КНАУФ |  |  |  | кг |  | -1.4 | 7.5 | 1 |  |  | -11 |  | 7.08 | -74
|  | ОССЦЖ 101-0703 |  |  |  | Плиты древесностружечные многослойные, трехслойные и однослойные марки П-2 группа А шлифованные толщиной 13-14 мм |  |  |  | 100 м2 |  | 0.14 | 1894.66 | 1 |  |  | 265 |  | 7.08 | 1878
|  | Пр/812-010.0-1 |  |  |  | НР от ФОТ |  |  |  | % |  | 97 |  | 1 |  |  | 145 |  | 97 | 3592
|  | Пр/774-010.0 |  |  |  | СП от ФОТ |  |  |  | % |  | 47 |  | 1 |  |  | 70 |  | 47 | 1740
[6 empty] | ЗТР |  |  |  | чел-ч |  | 98 |  | 1.2 | [5 empty] | 16.46
[6 empty] | Всего по позиции | [10 empty] | 1061 |  |  | 13964
11 |  | ОЕРЖ 46-03-014-23 |  |  |  | Сверление вертикальных отверстий в железобетонных конструкциях потолков перфоратором глубиной 200 мм диаметром 20 мм |  |  |  | 100 отверстий |  | 0.06 | 247.12 | [5 empty] | п.30.19.2
Коэффициент пересчета: Сверление отверстий
[6 empty] | ЗП | [6 empty] | 71.23 | 1 |  |  | 4 |  | 24.8 | 106
[6 empty] | ЭМ | [6 empty] | 175.89 | 1 |  |  | 11 |  | 4.98 | 53
|  | Пр/812-040.1-1 |  |  |  | НР от ФОТ |  |  |  | % |  | 103 |  | 1 |  |  | 4 |  | 103 | 109
|  | Пр/774-040.1 |  |  |  | СП от ФОТ |  |  |  | % |  | 59 |  | 1 |  |  | 2 |  | 59 | 63
[6 empty] | ЗТР |  |  |  | чел-ч |  | 8.35 |  | 1 | [5 empty] | 0.5
[6 empty] | Всего по позиции | [10 empty] | 21 |  |  | 331
12 |  | ОЕРЖм 08-02-472-10 |  |  |  | Проводник заземляющий из медного изолированного провода сечением 25 мм2 открыто по строительным основаниям |  |  |  | 100 м |  | 0.2 | 511.39 | [5 empty] | п.10.14.6
Коэффициент пересчета: Устройство наружного заземления
|  | ОПДС-2821.2011. Прил.4.т.1.п.2В |  |  |  | Производство монтажных работ в существующих зданиях и сооружениях, освобожденных от оборудования и других предметов, мешающих нормальному производству работ. (пЗП = 1.2 пЭМ = 1.2 пЗПМ = 1.2 пЗТ = 1.2)
[6 empty] | ЗП | [6 empty] | 302.3 | 1.2 |  |  | 73 |  | 24.8 | 1799
[6 empty] | ЭМ | [6 empty] | 31.8 | 1.2 |  |  | 8 |  | 5.3 | 40
[6 empty] | в т.ч. ЗПМ | [6 empty] | 0.41 | 1.2 |  |  | (0) |  | 24.8 | (2)
[6 empty] | МР | [6 empty] | 177.29 | 1 |  |  | 35 |  | 3.91 | 139
|  | ОССЦЖ 502-0501 |  |  |  | Провода силовые для электрических установок на напряжение до 450 В с медной жилой марки ПВ1, сечением 6 мм2 |  |  |  | 1000 м |  | 0.02 | 2970.39 | 1 |  |  | 59 |  | 3.91 | 232
|  | Пр/812-049.3-1 |  |  |  | НР от ФОТ |  |  |  | % |  | 97 |  | 1 |  |  | 71 |  | 97 | 1747
|  | Пр/774-049.3 |  |  |  | СП от ФОТ |  |  |  | % |  | 51 |  | 1 |  |  | 37 |  | 51 | 919
[6 empty] | ЗТР |  |  |  | чел-ч |  | 32.16 |  | 1.2 | [5 empty] | 7.72
[6 empty] | Всего по позиции | [10 empty] | 283 |  |  | 4876
[6 empty] | Прямые затраты по разделу, в том числе: | [10 empty] | 4343 |  |  | 28492
[6 empty] | - основная заработная плата | [10 empty] | 397 |  |  | 9858
[6 empty] | - эксплуатация машин и механизмов | [10 empty] | 106 |  |  | 622
[6 empty] | - в т.ч. зарплата машинистов | [10 empty] | 13 |  |  | 341
[6 empty] | - материальные ресурсы | [10 empty] | 3840 |  |  | 18012
[6 empty] | - оборудование, мебель и инвентарь | [10 empty] | 0 |  |  | 0
[6 empty] | - перевозка и погрузо-разгрузочные работы | [10 empty] | 0 |  |  | 0
[6 empty] | Накладные расходы по разделу | [10 empty] | 394 |  |  | 9738
[6 empty] | Сметная прибыль по разделу | [10 empty] | 199 |  |  | 4971
[6 empty] | Итого по разделу | [10 empty] | 4936 |  |  | 43201
[6 empty] | Итого прямых затрат по всем разделам | [10 empty] | 4343 |  |  | 28492
[6 empty] | - основная заработная плата | [10 empty] | 397 |  |  | 9858
[6 empty] | - эксплуатация машин и механизмов | [10 empty] | 106 |  |  | 622
[6 empty] | - в т.ч. зарплата машинистов | [10 empty] | 13 |  |  | 341
[6 empty] | - материальные ресурсы | [10 empty] | 3840 |  |  | 18012
[6 empty] | - оборудование, мебель и инвентарь | [10 empty] | 0 |  |  | 0
[6 empty] | - перевозка и погрузо-разгрузочные работы | [10 empty] | 0 |  |  | 0
[6 empty] | Накладные расходы | [10 empty] | 394 |  |  | 9738
[6 empty] | Сметная прибыль | [10 empty] | 199 |  |  | 4971
[6 empty] | Итого затрат | [10 empty] | 4936 |  |  | 43201
[6 empty] | Итого | [10 empty] | 4936 |  |  | 43201
[6 empty] | НДС, % | [5 empty] | 20 |  |  |  |  | 987.2 |  |  | 8640.2
[6 empty] | Всего | [10 empty] | 5923.2 |  |  | 51841.2
Составил |  |  | / |  |  |  | Ижукова Е.А. |  | /
(должность, подпись (инициалы, фамилия))
Проверил |  |  | / |  |  |  | Боков Е.Н. |  | /
(должность, подпись (инициалы, фамилия))