## Ресурсы Ф5 - Смета
Форма №5
Наименование стройки: |  |  |  |  | Поликлиника № 2 на станции Сызрань, г. Сызрань, ул.Октябрьская,3
Директор
Гейдешман Е.С.
Объект №
Локальная ресурсная ведомость № 769.12.22
Наименование объекта: |  |  |  |  | выполнение ремонтных работ в помещениях № 44(6,8м2) и №45(11,9м2) на 4 этаже для размещения маммографа рентгеновского «Маммо-4МТ-Плюс» в здании поликлиники № 2 на станции Сызрань, расположенного по адресу: г. Сызрань, ул. Октябрьская, 3
Основание: |  |  | дефектнаая ведомость
№пп | Шифр, номера нормативов и коды ресурсов |  |  | Наименование работ и затрат, характеристика оборудования и его масса |  |  |  |  | Единица измерения | Количество
[10 empty] | на единицу измерения |  | общее
1 | 2 |  |  | 3 |  |  |  |  | 4 | 5 |  | 6
Раздел 1 Демонтажные работы
1 | ОЕРЖр 55-5-1 |  |  | Разборка кирпичных перегородок на отдельные кирпичи |  |  |  |  | 100 м2 перегородок |  |  | 0.08
| Состав работ: |  |  | 1. 01. Разборка перегородок. 2. 02. Очистка годного кирпича от раствора. 3. 03. Складирование годного кирпича в штабель.
| ОЭСНЖ 11030 |  |  | Рабочий строитель среднего разряда 3 |  |  |  |  | чел.-ч | 141.2 |  | 11.296
| 2 |  |  | Затраты труда машинистов |  |  |  |  | чел.-ч | 6.72 |  | 0.54
| ОСЦЭМЖ 050101 |  |  | Компрессоры передвижные с двигателем внутреннего сгорания давлением до 686 кПа (7 ат), производительность до 5 м3/мин |  |  |  |  | маш.-ч | 6.72 |  | 0.5376
| ОСЦЭМЖ 330804 |  |  | Молотки при работе от передвижных компрессорных станций отбойные пневматические |  |  |  |  | маш.-ч | 13.44 |  | 1.0752
2 | ОЕРЖр 63-5-1 |  |  | Снятие обоев простых и улучшенных |  |  |  |  | 100 м2 очищаемой поверхности |  |  | 0.458
| Состав работ: |  |  | 1. 01. Снятие обоев.
| ОЭСНЖ 11020 |  |  | Рабочий строитель среднего разряда 2 |  |  |  |  | чел.-ч | 10.4 |  | 4.7632
3 | ОЕРЖ 46-04-006-01 |  |  | Разборка деревянных перегородок оштукатуренных щитовых и дощатых однослойных(прим.Демонтаж короба из ДСП ) |  |  |  |  | 100 м2 |  |  | 0.0266
| Состав работ: |  |  | 1. 01. Разборка перегородок со снятием креплений. 2. 02. Отбивка штукатурки.
| ОЭСНЖ 11016 |  |  | Рабочий строитель среднего разряда 1,6 |  |  |  |  | чел.-ч | 42.86 |  | 1.1401
| 2 |  |  | Затраты труда машинистов |  |  |  |  | чел.-ч | 7.41 |  | 0.2
| ОСЦЭМЖ 030954 |  |  | Подъемники грузоподъемностью до 500 кг одномачтовые, высота подъема 45 м |  |  |  |  | маш.-ч | 7.41 |  | 0.19711
4 | ОЕРЖр 57-2-1 |  |  | Разборка покрытий полов из линолеума и релина |  |  |  |  | 100 м2 покрытия |  |  | 0.186
| Состав работ: |  |  | 1. 01. Разборка покрытий с очисткой материалов и оснований. 2. 02. Укладка на строительной площадке.
| ОЭСНЖ 11020 |  |  | Рабочий строитель среднего разряда 2 |  |  |  |  | чел.-ч | 11.39 |  | 2.1185
| 2 |  |  | Затраты труда машинистов |  |  |  |  | чел.-ч | 0.13 |  | 0.02
| ОСЦЭМЖ 030954 |  |  | Подъемники грузоподъемностью до 500 кг одномачтовые, высота подъема 45 м |  |  |  |  | маш.-ч | 0.13 |  | 0.02418
5 | ОЕРЖр 57-3-1 |  |  | Разборка плинтусов деревянных и из пластмассовых материалов |  |  |  |  | 100 м плинтуса |  |  | 0.2252
| ОЭСНЖ 11020 |  |  | Рабочий строитель среднего разряда 2 |  |  |  |  | чел.-ч | 3.77 |  | 0.849
6 | ОЕРЖр 56-9-1 |  |  | Демонтаж дверных коробок в каменных стенах с отбивкой штукатурки в откосах |  |  |  |  | 100 коробок |  |  | 0.02
| Состав работ: |  |  | 1. 01. Отбивка штукатурки в откосах. 2. 02. Снятие дверных коробок.
| ОЭСНЖ 11023 |  |  | Рабочий строитель среднего разряда 2,3 |  |  |  |  | чел.-ч | 179.3 |  | 3.586
| 2 |  |  | Затраты труда машинистов |  |  |  |  | чел.-ч | 3.97 |  | 0.08
| ОСЦЭМЖ 050101 |  |  | Компрессоры передвижные с двигателем внутреннего сгорания давлением до 686 кПа (7 ат), производительность до 5 м3/мин |  |  |  |  | маш.-ч | 3.97 |  | 0.0794
| ОСЦЭМЖ 330804 |  |  | Молотки при работе от передвижных компрессорных станций отбойные пневматические |  |  |  |  | маш.-ч | 7.93 |  | 0.1586
7 | ОЕРЖр 56-10-1 |  |  | Снятие дверных полотен |  |  |  |  | 100 м2 дверных полотен |  |  | 0.0356
| Состав работ: |  |  | 1. 01. Снятие дверных полотен со снятием петель.
| ОЭСНЖ 11022 |  |  | Рабочий строитель среднего разряда 2,2 |  |  |  |  | чел.-ч | 36.28 |  | 1.2916
8 | ОЕРЖр 55-5-1 |  |  | Разборка кирпичных перегородок на отдельные кирпичи(прим.Расширение дверного проема до 900 мм в кирпичной перегородке толщиной 120 мм) |  |  |  |  | 100 м2 перегородок |  |  | 0.1
| Состав работ: |  |  | 1. 01. Разборка перегородок. 2. 02. Очистка годного кирпича от раствора. 3. 03. Складирование годного кирпича в штабель.
| ОЭСНЖ 11030 |  |  | Рабочий строитель среднего разряда 3 |  |  |  |  | чел.-ч | 141.2 |  | 14.12
| 2 |  |  | Затраты труда машинистов |  |  |  |  | чел.-ч | 6.72 |  | 0.67
| ОСЦЭМЖ 050101 |  |  | Компрессоры передвижные с двигателем внутреннего сгорания давлением до 686 кПа (7 ат), производительность до 5 м3/мин |  |  |  |  | маш.-ч | 6.72 |  | 0.672
| ОСЦЭМЖ 330804 |  |  | Молотки при работе от передвижных компрессорных станций отбойные пневматические |  |  |  |  | маш.-ч | 13.44 |  | 1.344
9 | ОЕРЖ 16-04-002-01 |  |  | демонтаж. Прокладка трубопроводов водоснабжения из напорных полиэтиленовых труб низкого давления среднего типа наружным диаметром 20 мм |  |  |  |  | 100 м трубопровода |  |  | 0.02
| Состав работ: |  |  | 1. 01. Разметка деталей и перерезка труб. 2. 02. Сборка узлов из отдельных деталей и фасонных частей с подготовкой под контактную сварку. 3. 03. Прокладка трубопроводов на сварке и на клею из готовых узлов. 4. 04. Установка муфтовой арматуры. 5. 05. Установка креплений с пристрелкой пистолетом. 6. 06. Гидравлическое испытание трубопровода и промывка водой.
| ОЭСНЖ 11042 |  |  | Рабочий строитель среднего разряда 4,2 |  |  |  |  | чел.-ч | 76.096 |  | 1.5219
| 2 |  |  | Затраты труда машинистов |  |  |  |  | чел.-ч | 5.368 |  | 0.11
| ОСЦЭМЖ 020129 |  |  | Краны башенные при работе на других видах строительства 8 т |  |  |  |  | маш.-ч | 0.02 |  | 0.0004
| ОСЦЭМЖ 021141 |  |  | Краны на автомобильном ходу при работе на других видах строительства 10 т |  |  |  |  | маш.-ч | 0.012 |  | 0.00024
| ОСЦЭМЖ 081600 |  |  | Агрегаты для сварки полиэтиленовых труб |  |  |  |  | маш.-ч | 5.336 |  | 0.10672
| ОСЦЭМЖ 400001 |  |  | Автомобили бортовые, грузоподъемность до 5 т |  |  |  |  | маш.-ч | 0.088 |  | 0.00176
| ОССЦЖ 101-0137 |  |  | Дюбели с калиброванной головкой (в обоймах) 3х58,5 мм |  |  |  |  | т | 0 |  | 0
| ОССЦЖ 101-0329 |  |  | Клей 88-СА |  |  |  |  | кг | 0 |  | 0
| ОССЦЖ 101-1680 |  |  | Патроны для строительно-монтажного пистолета |  |  |  |  | 1000 шт. | 0 |  | 0
| ОССЦЖ 101-1700 |  |  | Наконечники для полиэтиленовых труб |  |  |  |  | кг | 0 |  | 0
| ОССЦЖ 113-0473 |  |  | Метиленхлорид |  |  |  |  | кг | 0 |  | 0
| ОССЦЖ 405-1601 |  |  | Известь строительная негашеная хлорная, марки А |  |  |  |  | кг | 0 |  | 0
| ОССЦЖ 411-0001 |  |  | Вода |  |  |  |  | м3 | 0 |  | 0
| ОССЦЖ 507-0622 |  |  | Трубы напорные из полиэтилена низкого давления тяжелого типа, наружным диаметром 20 мм |  |  |  |  | 10 м | 0 |  | 0
10 | ОЕРЖ 16-04-002-01 |  |  | демонтаж.Прокладка трубопроводов водоснабжения из напорных полиэтиленовых труб низкого давления среднего типа наружным диаметром 20 мм |  |  |  |  | 100 м трубопровода |  |  | 0.08
| Состав работ: |  |  | 1. 01. Разметка деталей и перерезка труб. 2. 02. Сборка узлов из отдельных деталей и фасонных частей с подготовкой под контактную сварку. 3. 03. Прокладка трубопроводов на сварке и на клею из готовых узлов. 4. 04. Установка муфтовой арматуры. 5. 05. Установка креплений с пристрелкой пистолетом. 6. 06. Гидравлическое испытание трубопровода и промывка водой.
| ОЭСНЖ 11042 |  |  | Рабочий строитель среднего разряда 4,2 |  |  |  |  | чел.-ч | 76.096 |  | 6.0877
| 2 |  |  | Затраты труда машинистов |  |  |  |  | чел.-ч | 5.368 |  | 0.43
| ОСЦЭМЖ 020129 |  |  | Краны башенные при работе на других видах строительства 8 т |  |  |  |  | маш.-ч | 0.02 |  | 0.0016
| ОСЦЭМЖ 021141 |  |  | Краны на автомобильном ходу при работе на других видах строительства 10 т |  |  |  |  | маш.-ч | 0.012 |  | 0.00096
| ОСЦЭМЖ 081600 |  |  | Агрегаты для сварки полиэтиленовых труб |  |  |  |  | маш.-ч | 5.336 |  | 0.42688
| ОСЦЭМЖ 400001 |  |  | Автомобили бортовые, грузоподъемность до 5 т |  |  |  |  | маш.-ч | 0.088 |  | 0.00704
| ОССЦЖ 101-0137 |  |  | Дюбели с калиброванной головкой (в обоймах) 3х58,5 мм |  |  |  |  | т | 0 |  | 0
| ОССЦЖ 101-0329 |  |  | Клей 88-СА |  |  |  |  | кг | 0 |  | 0
| ОССЦЖ 101-1680 |  |  | Патроны для строительно-монтажного пистолета |  |  |  |  | 1000 шт. | 0 |  | 0
| ОССЦЖ 101-1700 |  |  | Наконечники для полиэтиленовых труб |  |  |  |  | кг | 0 |  | 0
| ОССЦЖ 113-0473 |  |  | Метиленхлорид |  |  |  |  | кг | 0 |  | 0
| ОССЦЖ 405-1601 |  |  | Известь строительная негашеная хлорная, марки А |  |  |  |  | кг | 0 |  | 0
| ОССЦЖ 411-0001 |  |  | Вода |  |  |  |  | м3 | 0 |  | 0
| ОССЦЖ 507-0622 |  |  | Трубы напорные из полиэтилена низкого давления тяжелого типа, наружным диаметром 20 мм |  |  |  |  | 10 м | 0 |  | 0
11 | ОЕРЖ 16-04-002-06 |  |  | демонтаж. Прокладка трубопроводов водоснабжения из напорных полиэтиленовых труб низкого давления среднего типа наружным диаметром 63 мм |  |  |  |  | 100 м трубопровода |  |  | 0.02
| Состав работ: |  |  | 1. 01. Разметка деталей и перерезка труб. 2. 02. Сборка узлов из отдельных деталей и фасонных частей с подготовкой под контактную сварку. 3. 03. Прокладка трубопроводов на сварке и на клею из готовых узлов. 4. 04. Установка муфтовой арматуры. 5. 05. Установка креплений с пристрелкой пистолетом. 6. 06. Гидравлическое испытание трубопровода и промывка водой.
| ОЭСНЖ 11039 |  |  | Рабочий строитель среднего разряда 3,9 |  |  |  |  | чел.-ч | 56.608 |  | 1.1322
| 2 |  |  | Затраты труда машинистов |  |  |  |  | чел.-ч | 5.384 |  | 0.11
| ОСЦЭМЖ 020129 |  |  | Краны башенные при работе на других видах строительства 8 т |  |  |  |  | маш.-ч | 0.028 |  | 0.00056
| ОСЦЭМЖ 021141 |  |  | Краны на автомобильном ходу при работе на других видах строительства 10 т |  |  |  |  | маш.-ч | 0.02 |  | 0.0004
| ОСЦЭМЖ 081600 |  |  | Агрегаты для сварки полиэтиленовых труб |  |  |  |  | маш.-ч | 5.336 |  | 0.10672
| ОСЦЭМЖ 400001 |  |  | Автомобили бортовые, грузоподъемность до 5 т |  |  |  |  | маш.-ч | 0.136 |  | 0.00272
| ОССЦЖ 101-0137 |  |  | Дюбели с калиброванной головкой (в обоймах) 3х58,5 мм |  |  |  |  | т | 0 |  | 0
| ОССЦЖ 101-0329 |  |  | Клей 88-СА |  |  |  |  | кг | 0 |  | 0
| ОССЦЖ 101-1680 |  |  | Патроны для строительно-монтажного пистолета |  |  |  |  | 1000 шт. | 0 |  | 0
| ОССЦЖ 101-1700 |  |  | Наконечники для полиэтиленовых труб |  |  |  |  | кг | 0 |  | 0
| ОССЦЖ 113-0473 |  |  | Метиленхлорид |  |  |  |  | кг | 0 |  | 0
| ОССЦЖ 405-1601 |  |  | Известь строительная негашеная хлорная, марки А |  |  |  |  | кг | 0 |  | 0
| ОССЦЖ 411-0001 |  |  | Вода |  |  |  |  | м3 | 0 |  | 0
| ОССЦЖ 507-0592 |  |  | Трубы напорные из полиэтилена низкого давления среднего типа, наружным диаметром 63 мм |  |  |  |  | 10 м | 0 |  | 0
12 | ОЕРЖр 65-4-1 |  |  | Демонтаж умывальников и раковин |  |  |  |  | 100 приборов |  |  | 0.01
| Состав работ: |  |  | 1. 01. Снятие прибора с отсоединением от креплений и трубопроводов. 2. 02. Снятие кронштейнов.
| ОЭСНЖ 11030 |  |  | Рабочий строитель среднего разряда 3 |  |  |  |  | чел.-ч | 51.3 |  | 0.513
| 2 |  |  | Затраты труда машинистов |  |  |  |  | чел.-ч | 0.26 |  | 0
| ОСЦЭМЖ 030954 |  |  | Подъемники грузоподъемностью до 500 кг одномачтовые, высота подъема 45 м |  |  |  |  | маш.-ч | 0.26 |  | 0.0026
13 | ОЕРЖр 65-19-1 |  |  | Демонтаж радиаторов весом до 80 кг |  |  |  |  | 100 шт. |  |  | 0.02
| Состав работ: |  |  | 1. 01. Отсоединение нагревательных приборов от трубопроводов. 2. 02. Снятие приборов.
| ОЭСНЖ 11021 |  |  | Рабочий строитель среднего разряда 2,1 |  |  |  |  | чел.-ч | 110 |  | 2.2
| 2 |  |  | Затраты труда машинистов |  |  |  |  | чел.-ч | 2.24 |  | 0.04
| ОСЦЭМЖ 030954 |  |  | Подъемники грузоподъемностью до 500 кг одномачтовые, высота подъема 45 м |  |  |  |  | маш.-ч | 2.24 |  | 0.0448
14 | ОЕРЖ 15-01-050-04 |  |  | демонтажОблицовка оконных и дверных откосов декоративным бумажно-слоистым пластиком или листами из синтетических материалов на клее |  |  |  |  | 100 м2 облицовки |  |  | 0.0522
| Состав работ: |  |  | 1. 01. Раскрой пластика и листов. 2. 02. Огрунтовка оконных и дверных откосов. 3. 03. Установка и крепление листов пластика.
| ОЭСНЖ 11036 |  |  | Рабочий строитель среднего разряда 3,6 |  |  |  |  | чел.-ч | 83.235 |  | 4.3449
| 2 |  |  | Затраты труда машинистов |  |  |  |  | чел.-ч | 0.04 |  | 0
| ОСЦЭМЖ 030954 |  |  | Подъемники грузоподъемностью до 500 кг одномачтовые, высота подъема 45 м |  |  |  |  | маш.-ч | 0.04 |  | 0.002088
| ОСЦЭМЖ 331531 |  |  | Пила дисковая электрическая |  |  |  |  | маш.-ч | 0.13 |  | 0.006786
| ОСЦЭМЖ 400001 |  |  | Автомобили бортовые, грузоподъемность до 5 т |  |  |  |  | маш.-ч | 0.25 |  | 0.01305
| ОССЦЖ 101-1757 |  |  | Ветошь |  |  |  |  | кг | 0 |  | 0
| ОССЦЖ 101-1862 |  |  | Пластик бумажно-слоистый 2 с декоративной стороной |  |  |  |  | 1000 м2 | 0 |  | 0
| ОССЦЖ 101-2434 |  |  | Клей ПВА |  |  |  |  | кг | 0 |  | 0
| ОССЦЖ 101-3464 |  |  | Грунтовка масляная ВАК-I-V |  |  |  |  | т | 0 |  | 0
Раздел 2 Отделочные работы
15 | ОЕРЖр 53-21-15 |  |  | Устройство промазки и расшивка швов панелей перекрытий раствором снизу |  |  |  |  | 100 м восстановленной герметизации стыков |  |  | 0.098
| Состав работ: |  |  | 1. 01. Расчистка лицевых кромок стыков от старой краски, герметика, пыли и других видов загрязнения. 2. 02. Вскрытие стыков с удалением пришедшего в негодность заполнителя. 3. 03. Оштукатуривание шва раствором, установка направляющей рейки, прорезка и зачистка кромок.
| ОЭСНЖ 11044 |  |  | Рабочий строитель среднего разряда 4,4 |  |  |  |  | чел.-ч | 49.69 |  | 4.8696
| ОСЦЭМЖ 400001 |  |  | Автомобили бортовые, грузоподъемность до 5 т |  |  |  |  | маш.-ч | 0.01 |  | 0.00098
| ОССЦЖ 402-0004 |  |  | Раствор готовый кладочный цементный марки 100 |  |  |  |  | м3 | 0.04 |  | 0.00392
| ОССЦЖ 405-0219 |  |  | Гипсовые вяжущие, марка Г3 |  |  |  |  | т | 0.006 |  | 0.000588
16 | ОЕРЖр 61-1-10 |  |  | Сплошное выравнивание штукатурки внутри здания (однослойная штукатурка) сухой растворной смесью (типа «Ветонит») толщиной до 3 мм для последующей окраски или оклейки обоями потолков |  |  |  |  | 100 м2 поверхности |  |  | 0.189
| Состав работ: |  |  | 1. 01. Грунтовка поверхности. 2. 02. Приготовление раствора из сухих смесей. 3. 03. Нанесение раствора вручную с затиркой. 4. 04. Нанесение раствора для отделки плоскостей лузг и усенков.
| ОЭСНЖ 11044 |  |  | Рабочий строитель среднего разряда 4,4 |  |  |  |  | чел.-ч | 89.76 |  | 16.9646
| 2 |  |  | Затраты труда машинистов |  |  |  |  | чел.-ч | 2.14 |  | 0.4
| ОСЦЭМЖ 030954 |  |  | Подъемники грузоподъемностью до 500 кг одномачтовые, высота подъема 45 м |  |  |  |  | маш.-ч | 0.46 |  | 0.08694
| ОСЦЭМЖ 110901 |  |  | Растворосмесители передвижные 65 л |  |  |  |  | маш.-ч | 1.68 |  | 0.31752
| ОССЦЖ 101-1944 |  |  | Грунтовка для внутренних работ ВАК-01-У |  |  |  |  | т | 0.0033 |  | 0.0006237
| ОССЦЖ 101-3172 |  |  | Шпатлевка Ветонит ТТ |  |  |  |  | т | 0.336 |  | 0.063504
| ОССЦЖ 411-0001 |  |  | Вода |  |  |  |  | м3 | 0.222 |  | 0.041958
17 | ОЕРЖ 15-04-006-02 |  |  | Покрытие поверхностей грунтовкой глубокого проникновения за 2 раза потолков |  |  |  |  | 100 м2 покрытия |  |  | 0.189
| ОЭСНЖ 11040 |  |  | Рабочий строитель среднего разряда 4 |  |  |  |  | чел.-ч | 20.02 |  | 3.7838
| 2 |  |  | Затраты труда машинистов |  |  |  |  | чел.-ч | 0.01 |  | 0
| ОСЦЭМЖ 030954 |  |  | Подъемники грузоподъемностью до 500 кг одномачтовые, высота подъема 45 м |  |  |  |  | маш.-ч | 0.01 |  | 0.00189
| ОСЦЭМЖ 400001 |  |  | Автомобили бортовые, грузоподъемность до 5 т |  |  |  |  | маш.-ч | 0.03 |  | 0.00567
| ОССЦЖ 101-1757 |  |  | Ветошь |  |  |  |  | кг | 0.2 |  | 0.0378
| ОССЦЖ 101-1944 |  |  | Грунтовка для внутренних работ ВАК-01-У |  |  |  |  | т | 0.013228 |  | 0.0025
18 | ОЕРЖ 15-04-007-02 |  |  | Окраска водно-дисперсионными акриловыми составами улучшенная по штукатурке потолков |  |  |  |  | 100 м2 окрашиваемой поверхности |  |  | 0.189
| Состав работ: |  |  | 1. 01. Нанесение шпатлевки на трещины и раковины. 2. 02. Шлифовка подмазанных мест. 3. 03. Шпатлевание поверхности. 4. 04. Шлифовка прошпатлеванной поверхности. 5. 05. Грунтование поверхности. 6. 06. Шлифовка прогрунтованной поверхности. 7. 07. Окраска поверхности за 2 раза.
| ОЭСНЖ 11032 |  |  | Рабочий строитель среднего разряда 3,2 |  |  |  |  | чел.-ч | 63 |  | 11.907
| 2 |  |  | Затраты труда машинистов |  |  |  |  | чел.-ч | 0.02 |  | 0
| ОСЦЭМЖ 030952 |  |  | Подъемники грузоподъемностью до 500 кг одномачтовые, высота подъема 25 м |  |  |  |  | маш.-ч | 0.02 |  | 0.00378
| ОСЦЭМЖ 400001 |  |  | Автомобили бортовые, грузоподъемность до 5 т |  |  |  |  | маш.-ч | 0.16 |  | 0.03024
| ОССЦЖ 101-1596 |  |  | Шкурка шлифовальная двухслойная с зернистостью 40-25 |  |  |  |  | м2 | 0.84 |  | 0.15876
| ОССЦЖ 101-1757 |  |  | Ветошь |  |  |  |  | кг | 0.31 |  | 0.05859
| ОССЦЖ 101-3512 |  |  | Краска акриловая ВД-АК 2180, ВГТ |  |  |  |  | т | 0.033 |  | 3.7e-05
| ОССЦЖ 101-3585 |  |  | Шпатлевка водно-дисперсионная |  |  |  |  | т | 0.055 |  | 0.010395
| ОССЦЖ 101-4163 |  |  | Грунтовка акриловая НОРТЕКС-ГРУНТ |  |  |  |  | кг | 22 |  | 4.158
| ОССЦЖ 101-3532 |  |  | Краска LUJA, ТИККУРИЛА |  |  |  |  | л | 33 |  | 6.237
19 | ОЕРЖр 61-1-9 |  |  | Сплошное выравнивание штукатурки внутри здания (однослойная штукатурка) сухой растворной смесью (типа «Ветонит») толщиной до 10 мм для последующей окраски или оклейки обоями стен |  |  |  |  | 100 м2 поверхности |  |  | 0.5336
| Состав работ: |  |  | 1. 01. Грунтовка поверхности. 2. 02. Приготовление раствора из сухих смесей. 3. 03. Нанесение раствора вручную с затиркой. 4. 04. Нанесение раствора для отделки плоскостей лузг и усенков.
| ОЭСНЖ 11041 |  |  | Рабочий строитель среднего разряда 4,1 |  |  |  |  | чел.-ч | 73.8 |  | 39.3797
| 2 |  |  | Затраты труда машинистов |  |  |  |  | чел.-ч | 1.9 |  | 1.01
| ОСЦЭМЖ 030954 |  |  | Подъемники грузоподъемностью до 500 кг одномачтовые, высота подъема 45 м |  |  |  |  | маш.-ч | 0.46 |  | 0.24546
| ОСЦЭМЖ 110901 |  |  | Растворосмесители передвижные 65 л |  |  |  |  | маш.-ч | 1.44 |  | 0.76838
| ОССЦЖ 101-1944 |  |  | Грунтовка для внутренних работ ВАК-01-У |  |  |  |  | т | 0.01 |  | 0.005336
| ОССЦЖ 101-3172 |  |  | Шпатлевка Ветонит ТТ |  |  |  |  | т | 0.96 |  | 0.51226
| ОССЦЖ 411-0001 |  |  | Вода |  |  |  |  | м3 | 0.63 |  | 0.33617
20 | ОЕРЖ 15-04-006-04 |  |  | Покрытие поверхностей грунтовкой глубокого проникновения за 2 раза стен |  |  |  |  | 100 м2 покрытия |  |  | 0.5336
| ОЭСНЖ 11040 |  |  | Рабочий строитель среднего разряда 4 |  |  |  |  | чел.-ч | 19.584 |  | 10.45
| 2 |  |  | Затраты труда машинистов |  |  |  |  | чел.-ч | 0.012 |  | 0.01
| ОСЦЭМЖ 030954 |  |  | Подъемники грузоподъемностью до 500 кг одномачтовые, высота подъема 45 м |  |  |  |  | маш.-ч | 0.012 |  | 0.0064032
| ОСЦЭМЖ 400001 |  |  | Автомобили бортовые, грузоподъемность до 5 т |  |  |  |  | маш.-ч | 0.024 |  | 0.012806
| ОССЦЖ 101-1757 |  |  | Ветошь |  |  |  |  | кг | 0.2 |  | 0.10672
| ОССЦЖ 101-1944 |  |  | Грунтовка для внутренних работ ВАК-01-У |  |  |  |  | т | 0.020052 |  | 0.0107
21 | ОЕРЖ 15-04-007-01 |  |  | Окраска водно-дисперсионными акриловыми составами улучшенная по штукатурке стен |  |  |  |  | 100 м2 окрашиваемой поверхности |  |  | 0.5336
| Состав работ: |  |  | 1. 01. Нанесение шпатлевки на трещины и раковины. 2. 02. Шлифовка подмазанных мест. 3. 03. Шпатлевание поверхности. 4. 04. Шлифовка прошпатлеванной поверхности. 5. 05. Грунтование поверхности. 6. 06. Шлифовка прогрунтованной поверхности. 7. 07. Окраска поверхности за 2 раза.
| ОЭСНЖ 11032 |  |  | Рабочий строитель среднего разряда 3,2 |  |  |  |  | чел.-ч | 43.56 |  | 23.2436
| 2 |  |  | Затраты труда машинистов |  |  |  |  | чел.-ч | 0.02 |  | 0.01
| ОСЦЭМЖ 030952 |  |  | Подъемники грузоподъемностью до 500 кг одномачтовые, высота подъема 25 м |  |  |  |  | маш.-ч | 0.02 |  | 0.010672
| ОСЦЭМЖ 400001 |  |  | Автомобили бортовые, грузоподъемность до 5 т |  |  |  |  | маш.-ч | 0.15 |  | 0.08004
| ОССЦЖ 101-1596 |  |  | Шкурка шлифовальная двухслойная с зернистостью 40-25 |  |  |  |  | м2 | 0.84 |  | 0.44822
| ОССЦЖ 101-1757 |  |  | Ветошь |  |  |  |  | кг | 0.31 |  | 0.16542
| ОССЦЖ 101-3512 |  |  | Краска акриловая ВД-АК 2180, ВГТ |  |  |  |  | т | 0.03 |  | 8e-06
| ОССЦЖ 101-3585 |  |  | Шпатлевка водно-дисперсионная |  |  |  |  | т | 0.051 |  | 0.027214
| ОССЦЖ 101-4163 |  |  | Грунтовка акриловая НОРТЕКС-ГРУНТ |  |  |  |  | кг | 20 |  | 10.672
| ОССЦЖ 101-3532 |  |  | Краска LUJA, ТИККУРИЛА |  |  |  |  | л | 29.9625 |  | 15.988
22 | ОЕРЖ 10-05-001-01 |  |  | Устройство перегородок из гипсокартонных листов (ГКЛ) по системе «КНАУФ» с одинарным металлическим каркасом и однослойной обшивкой с обеих сторон (С 111) глухих(прим.Заделка дверного проема в перегородке из ГКЛ м2=1,9) |  |  |  |  | 100 м2 перегородок (за вычетом проемов) |  |  | 0.019
| Состав работ: |  |  | 1. 01. Разметка проектного положения металлического каркаса. 2. 02. Наклейка уплотнительной ленты на профили, примыкающие к конструкциям здания. 3. 03. Установка и крепление направляющих и крайних стоечных профилей к конструкциям здания дюбелями. 4. 04. Установка стоечных профилей в направляющие с креплением. 5. 05. Устройство горизонтальных вставок из ПН профиля. 6. 06. Наклейка разделительной ленты в местах сопряжения с поверхностью стен и потолка. 7. 07. Установка гипсокартонных листов с креплением их самонарезающими винтами. 8. 08. Укладка в пазухи между стойками изоляционного материала. 9. 09. Заделка продольных швов шпаклевкой с применением армирующей ленты, поперечных швов и углублений от винтов - без ленты. 10. Грунтование поверхности.
| ОЭСНЖ 11035 |  |  | Рабочий строитель среднего разряда 3,5 |  |  |  |  | чел.-ч | 98 |  | 1.862
| ОСЦЭМЖ 134041 |  |  | Шуруповерт |  |  |  |  | маш.-ч | 2.9 |  | 0.0551
| ОСЦЭМЖ 330901 |  |  | Ножницы электрические |  |  |  |  | маш.-ч | 0.56 |  | 0.01064
| ОСЦЭМЖ 331451 |  |  | Перфораторы электрические |  |  |  |  | маш.-ч | 0.6 |  | 0.0114
| ОССЦЖ 101-2430 |  |  | Грунтовка «Тифенгрунд», КНАУФ |  |  |  |  | кг | 20 |  | 0.38
| ОССЦЖ 101-2437 |  |  | Шпаклевка «Унифлот», КНАУФ |  |  |  |  | кг | 10 |  | 0.19
| ОССЦЖ 101-2438 |  |  | Шпаклевка «Фугенфюллер», КНАУФ |  |  |  |  | кг | 77 |  | 1.463
| ОССЦЖ 101-2474 |  |  | Лента бумажная для повышения трещиностойкости стыков ГКЛ и ГВЛ |  |  |  |  | м | 152 |  | 2.888
| ОССЦЖ 101-2480 |  |  | Лента разделительная для сопряжения потолка из ЛГК со стеной |  |  |  |  | м | 177 |  | 3.363
| ОССЦЖ 101-2485 |  |  | Лента эластичная самоклеящаяся для профилей направляющих «Дихтунгсбанд» 50/30000 мм |  |  |  |  | м | 126 |  | 2.394
| ОССЦЖ 101-2509 |  |  | Листы гипсокартонные ГКЛ 12,5 мм |  |  |  |  | м2 | 210 |  | 3.99
| ОССЦЖ 101-2583 |  |  | Шуруп самонарезающий (TN) 3,5/25 мм |  |  |  |  | шт. | 3533 |  | 67.127
| ОССЦЖ 101-2590 |  |  | Дюбель с шурупом 6/35 мм |  |  |  |  | шт. | 169 |  | 3.211
| ОССЦЖ 201-0786 |  |  | Профиль направляющий ПН-2 50/40/0,6 |  |  |  |  | м | 151 |  | 2.869
| ОССЦЖ 201-0805 |  |  | Профиль стоечный ПС-2 50/50/0,6 |  |  |  |  | м | 204 |  | 3.876
| ОССЦЖ 104-0111 |  |  | Плиты или маты теплоизоляционные |  |  |  |  | м3 | 10 |  | 0.19
23 | ОЕРЖ 10-05-001-01 |  |  | Устройство перегородок из гипсокартонных листов (ГКЛ) по системе «КНАУФ» с одинарным металлическим каркасом и однослойной обшивкой с обеих сторон (С 111) глухих(прим.Устройство короба из ГКЛ. С устройством Люка ревизионный открытого типа нажимной 20х40 см) |  |  |  |  | 100 м2 перегородок (за вычетом проемов) |  |  | 0.0266
| Состав работ: |  |  | 1. 01. Разметка проектного положения металлического каркаса. 2. 02. Наклейка уплотнительной ленты на профили, примыкающие к конструкциям здания. 3. 03. Установка и крепление направляющих и крайних стоечных профилей к конструкциям здания дюбелями. 4. 04. Установка стоечных профилей в направляющие с креплением. 5. 05. Устройство горизонтальных вставок из ПН профиля. 6. 06. Наклейка разделительной ленты в местах сопряжения с поверхностью стен и потолка. 7. 07. Установка гипсокартонных листов с креплением их самонарезающими винтами. 8. 08. Укладка в пазухи между стойками изоляционного материала. 9. 09. Заделка продольных швов шпаклевкой с применением армирующей ленты, поперечных швов и углублений от винтов - без ленты. 10. Грунтование поверхности.
| ОЭСНЖ 11035 |  |  | Рабочий строитель среднего разряда 3,5 |  |  |  |  | чел.-ч | 98 |  | 2.6068
| ОСЦЭМЖ 134041 |  |  | Шуруповерт |  |  |  |  | маш.-ч | 2.9 |  | 0.07714
| ОСЦЭМЖ 330901 |  |  | Ножницы электрические |  |  |  |  | маш.-ч | 0.56 |  | 0.014896
| ОСЦЭМЖ 331451 |  |  | Перфораторы электрические |  |  |  |  | маш.-ч | 0.6 |  | 0.01596
| ОССЦЖ 101-2430 |  |  | Грунтовка «Тифенгрунд», КНАУФ |  |  |  |  | кг | 20 |  | 0.532
| ОССЦЖ 101-2437 |  |  | Шпаклевка «Унифлот», КНАУФ |  |  |  |  | кг | 10 |  | 0.266
| ОССЦЖ 101-2438 |  |  | Шпаклевка «Фугенфюллер», КНАУФ |  |  |  |  | кг | 77 |  | 2.0482
| ОССЦЖ 101-2474 |  |  | Лента бумажная для повышения трещиностойкости стыков ГКЛ и ГВЛ |  |  |  |  | м | 152 |  | 4.0432
| ОССЦЖ 101-2480 |  |  | Лента разделительная для сопряжения потолка из ЛГК со стеной |  |  |  |  | м | 177 |  | 4.7082
| ОССЦЖ 101-2485 |  |  | Лента эластичная самоклеящаяся для профилей направляющих «Дихтунгсбанд» 50/30000 мм |  |  |  |  | м | 126 |  | 3.3516
| ОССЦЖ 101-2509 |  |  | Листы гипсокартонные ГКЛ 12,5 мм |  |  |  |  | м2 | 210 |  | 5.586
| ОССЦЖ 101-2583 |  |  | Шуруп самонарезающий (TN) 3,5/25 мм |  |  |  |  | шт. | 3533 |  | 93.9778
| ОССЦЖ 101-2590 |  |  | Дюбель с шурупом 6/35 мм |  |  |  |  | шт. | 169 |  | 4.4954
| ОССЦЖ 201-0786 |  |  | Профиль направляющий ПН-2 50/40/0,6 |  |  |  |  | м | 151 |  | 4.0166
| ОССЦЖ 201-0805 |  |  | Профиль стоечный ПС-2 50/50/0,6 |  |  |  |  | м | 204 |  | 5.4264
24 | ОЕРЖ 15-01-019-01 |  |  | Гладкая облицовка стен, столбов, пилястр и откосов (без карнизных, плинтусных и угловых плиток) без установки плиток туалетного гарнитура на цементном растворе по кирпичу и бетону |  |  |  |  | 100 м2 поверхности облицовки |  |  | 0.022
| Состав работ: |  |  | 1. 01. Сортировка плиток. 2. 02. Облицовка поверхностей. 3. 03. Перерубка плиток и подточка кромок. 4. 04. Заполнение швов. 5. 05. Распудривание облицованных поверхностей. 6. 06. Очистка и промывка поверхности облицовки.
| ОЭСНЖ 11036 |  |  | Рабочий строитель среднего разряда 3,6 |  |  |  |  | чел.-ч | 228 |  | 5.016
| 2 |  |  | Затраты труда машинистов |  |  |  |  | чел.-ч | 0.86 |  | 0.02
| ОСЦЭМЖ 030101 |  |  | Автопогрузчики 5 т |  |  |  |  | маш.-ч | 0.05 |  | 0.0011
| ОСЦЭМЖ 030954 |  |  | Подъемники грузоподъемностью до 500 кг одномачтовые, высота подъема 45 м |  |  |  |  | маш.-ч | 0.81 |  | 0.01782
| ОССЦЖ 101-0631 |  |  | Опилки древесные |  |  |  |  | м3 | 0.1 |  | 0.0022
| ОССЦЖ 101-1305 |  |  | Портландцемент общестроительного назначения бездобавочный, марки 400 |  |  |  |  | т | 0.04 |  | 0.00088
| ОССЦЖ 101-1757 |  |  | Ветошь |  |  |  |  | кг | 0.5 |  | 0.011
| ОССЦЖ 402-0078 |  |  | Раствор готовый отделочный тяжелый, цементный 1:3 |  |  |  |  | м3 | 1.5 |  | 0.033
| ОССЦЖ 411-0001 |  |  | Вода |  |  |  |  | м3 | 0.465 |  | 0.01023
| ОССЦЖ 101-4488 |  |  | Гранит керамический многоцветный неполированный, размером 300х600х10 мм, 600х600х10 мм(прим.Плитка настенная Kerama Marazzi Эльба 250x400 мм цвет бежевый матовый) |  |  |  |  | м2 | 100 |  | 2.2
25 | ОЕРЖр 57-10-3 |  |  | Заделка выбоин в полах цементных площадью до 1,0 м2 |  |  |  |  | 100 мест |  |  | 0.04
| Состав работ: |  |  | 1. 01. Вырубка с расчисткой и подготовкой поврежденных мест. 2. 02. Заделка выбоин с уплотнением, шпаклевкой и шлифованием вручную. 3. 03. Железнение поверхности.
| ОЭСНЖ 11030 |  |  | Рабочий строитель среднего разряда 3 |  |  |  |  | чел.-ч | 124.23 |  | 4.9692
| 2 |  |  | Затраты труда машинистов |  |  |  |  | чел.-ч | 1.38 |  | 0.06
| ОСЦЭМЖ 050101 |  |  | Компрессоры передвижные с двигателем внутреннего сгорания давлением до 686 кПа (7 ат), производительность до 5 м3/мин |  |  |  |  | маш.-ч | 1.38 |  | 0.0552
| ОСЦЭМЖ 330804 |  |  | Молотки при работе от передвижных компрессорных станций отбойные пневматические |  |  |  |  | маш.-ч | 1.38 |  | 0.0552
| ОССЦЖ 101-1305 |  |  | Портландцемент общестроительного назначения бездобавочный, марки 400 |  |  |  |  | т | 0.045 |  | 0.0018
| ОССЦЖ 402-0004 |  |  | Раствор готовый кладочный цементный марки 100 |  |  |  |  | м3 | 2.14 |  | 0.0856
| ОССЦЖ 411-0001 |  |  | Вода |  |  |  |  | м3 | 0.1 |  | 0.004
26 | ОЕРЖ 11-01-047-01 |  |  | Устройство покрытий из плит керамогранитных размером 40х40 см |  |  |  |  | 100 м2 покрытия |  |  | 0.1888
| Состав работ: |  |  | 1. 01. Приготовление клеевого раствора. 2. 02. Распиловка плиток. 3. 03. Очистка и огрунтовка поверхности. 4. 04. Укладка керамогранитных плиток. 5. 05. Калибровка швов. 6. 06. Затирка швов. 7. 07. Очистка поверхности.
| ОЭСНЖ 11032 |  |  | Рабочий строитель среднего разряда 3,2 |  |  |  |  | чел.-ч | 310.42 |  | 58.6073
| 2 |  |  | Затраты труда машинистов |  |  |  |  | чел.-ч | 1.72 |  | 0.32
| ОСЦЭМЖ 020128 |  |  | Краны башенные при работе на других видах строительства 5 т |  |  |  |  | маш.-ч | 0.02 |  | 0.003776
| ОСЦЭМЖ 021140 |  |  | Краны на автомобильном ходу при работе на других видах строительства 6,3 т |  |  |  |  | маш.-ч | 0.01 |  | 0.001888
| ОСЦЭМЖ 110901 |  |  | Растворосмесители передвижные 65 л |  |  |  |  | маш.-ч | 1.69 |  | 0.31907
| ОСЦЭМЖ 339904 |  |  | Плиткорез MAKITA RH 4101 |  |  |  |  | маш.-ч | 0.05 |  | 0.00944
| ОСЦЭМЖ 400001 |  |  | Автомобили бортовые, грузоподъемность до 5 т |  |  |  |  | маш.-ч | 0.01 |  | 0.001888
| ОССЦЖ 101-1971 |  |  | Затирка «Старатели» (разной цветности) |  |  |  |  | т | 0.013 |  | 0.0024544
| ОССЦЖ 101-4368 |  |  | Клей плиточный «Юнис Гранит» |  |  |  |  | кг | 1200 |  | 226.56
| ОССЦЖ 411-0001 |  |  | Вода |  |  |  |  | м3 | 0.44 |  | 0.083072
| ОССЦЖ 101-4485 |  |  | Гранит керамический многоцветный полированный, размером 300х300х8 мм |  |  |  |  | м2 | 102 |  | 19.2576
27 | ОЕРЖ 11-01-039-04 |  |  | Устройство плинтусов из плиток керамических |  |  |  |  | 100 м плинтуса |  |  | 0.1804
| Состав работ: |  |  | 1. 01. Устройство плинтусов из плиток на растворе.
| ОЭСНЖ 11039 |  |  | Рабочий строитель среднего разряда 3,9 |  |  |  |  | чел.-ч | 23.6 |  | 4.2574
| ОСЦЭМЖ 400001 |  |  | Автомобили бортовые, грузоподъемность до 5 т |  |  |  |  | маш.-ч | 0.06 |  | 0.010824
| ОССЦЖ 101-1947 |  |  | Плитки керамические плинтусные прямые |  |  |  |  | м | 101 |  | 18.2204
| ОССЦЖ 402-0006 |  |  | Раствор готовый кладочный цементный марки 200 |  |  |  |  | м3 | 0.16 |  | 0.028864
28 | ОЕРЖ 10-01-057-02 |  |  | Установка по месту шкафных и антресольных полок(прим. установка ширмы р/з 1000х2000 мм с р/з окном не менее 180х240 мм ) |  |  |  |  | 100 м2 деталей |  |  | 0.02
| Состав работ: |  |  | 1. 01. Установка шкафных и антресольных полок, опорных рамок.
| ОЭСНЖ 11025 |  |  | Рабочий строитель среднего разряда 2,5 |  |  |  |  | чел.-ч | 140.12 |  | 2.8024
| 2 |  |  | Затраты труда машинистов |  |  |  |  | чел.-ч | 1.64 |  | 0.03
| ОСЦЭМЖ 020129 |  |  | Краны башенные при работе на других видах строительства 8 т |  |  |  |  | маш.-ч | 1.64 |  | 0.0328
| ОСЦЭМЖ 134041 |  |  | Шуруповерт |  |  |  |  | маш.-ч | 0.27 |  | 0.0054
| ОСЦЭМЖ 400001 |  |  | Автомобили бортовые, грузоподъемность до 5 т |  |  |  |  | маш.-ч | 2.25 |  | 0.045
| ОССЦЖ 101-1482 |  |  | Шурупы с полукруглой головкой 5х70 мм |  |  |  |  | т | 0.0002 |  | 4e-06
| ОССЦЖ 101-1805 |  |  | Гвозди строительные |  |  |  |  | т | 0.0026 |  | 5.2e-05
| ОССЦЖ 203-0468 |  |  | Полки из древесностружечных плит переставные марки 1ПП-4,5,6 |  |  |  |  | м2 | 100 |  | 2
| ОССЦЖ 203-0499 |  |  | Штапик (раскладка), размер 19х19 мм |  |  |  |  | м | 26.2 |  | 0.524
29 | КП |  |  | Ширма рентгеновская односекционная( р/з 1000х2000 мм с р/з окном не менее 180х240 мм) расчет:57900/1.2/5,66=8524,73руб. |  |  |  |  | шт |  |  | 1
Раздел 3 Установка двери рентгенозащитная
30 | ОЕРЖ 09-04-012-01 |  |  | Установка металлических дверных блоков в готовые проемы |  |  |  |  | 1 м2 проема |  |  | 1.82
| Состав работ: |  |  | 1. 01. Подготовка дверного блока к предварительной установке в проем. 2. 02. Установка дверной коробки в проем. 3. 03. Разметка мест установки закладных деталей для крепления коробки. 4. 04. Сверление отверстий для установки анкеров. 5. 05. Приварка закладных деталей к анкеру и коробке с выверкой в проектное положение. 6. 06. Заделка стыков между коробкой и дверным откосом монтажной пеной. 7. 07. Навешивание дверного полотна на коробку с выверкой в проектное положение. 8. 08. Установка противосъемных упоров. 9. 09. Разметка, врезка и проверка механизмов дверного замка. 10. Обработка мест сварки электрошлифовальной машиной.
| ОЭСНЖ 11042 |  |  | Рабочий строитель среднего разряда 4,2 |  |  |  |  | чел.-ч | 2.4 |  | 4.368
| ОСЦЭМЖ 040502 |  |  | Установки для сварки ручной дуговой (постоянного тока) |  |  |  |  | маш.-ч | 0.4 |  | 0.728
| ОСЦЭМЖ 330301 |  |  | Машины шлифовальные электрические |  |  |  |  | маш.-ч | 0.12 |  | 0.2184
| ОСЦЭМЖ 331451 |  |  | Перфораторы электрические |  |  |  |  | маш.-ч | 0.19 |  | 0.3458
| ОСЦЭМЖ 400001 |  |  | Автомобили бортовые, грузоподъемность до 5 т |  |  |  |  | маш.-ч | 0.17 |  | 0.3094
| ОССЦЖ 101-1513 |  |  | Электроды диаметром 4 мм Э42 |  |  |  |  | т | 0.0001 |  | 0.000182
| ОССЦЖ 101-1921 |  |  | Пена монтажная для герметизации стыков в баллончике емкостью 0,85 л |  |  |  |  | шт. | 0.1 |  | 0.182
| ОССЦЖ 204-0062 |  |  | Детали закладные и накладные изготовленные без применения сварки, гнутья, сверления (пробивки) отверстий поставляемые отдельно |  |  |  |  | т | 0.003 |  | 0.00546
| ОССЦЖ 101-0889 |  |  | Скобяные изделия для блоков входных дверей в помещение однопольных |  |  |  |  | компл. | 0.54945 |  | 1
| ОССЦЖ 203-8148 |  |  | Блоки дверные рентгенозащитные марки ДЗР-РС-1, размер 980x2080 мм, толщина свинцового листа 1 мм |  |  |  |  | шт. | 0.54945 |  | 1
Раздел 4 Система отопления
31 | ОЕРЖ 18-03-001-02 |  |  | Установка радиаторов стальных |  |  |  |  | 100 кВт радиаторов и конвекторов |  |  | 0.0396
| Состав работ: |  |  | 1. 01. Установка и заделка кронштейнов со сверлением отверстий, а также креплением кронштейнов шурупами. 2. 02. Установка радиаторов и конвекторов с присоединением их к трубопроводам. 3. 03. Гидравлическое испытание стальных радиаторов.
| ОЭСНЖ 11034 |  |  | Рабочий строитель среднего разряда 3,4 |  |  |  |  | чел.-ч | 65.6 |  | 2.5978
| 2 |  |  | Затраты труда машинистов |  |  |  |  | чел.-ч | 1.28 |  | 0.05
| ОСЦЭМЖ 021141 |  |  | Краны на автомобильном ходу при работе на других видах строительства 10 т |  |  |  |  | маш.-ч | 0.09 |  | 0.003564
| ОСЦЭМЖ 030954 |  |  | Подъемники грузоподъемностью до 500 кг одномачтовые, высота подъема 45 м |  |  |  |  | маш.-ч | 1.19 |  | 0.047124
| ОСЦЭМЖ 042900 |  |  | Установки для гидравлических испытаний трубопроводов, давление нагнетания низкое 0,1 МПа (1 кгс/см2), высокое 10 МПа (100 кгс/см2) |  |  |  |  | маш.-ч | 0.8 |  | 0.03168
| ОСЦЭМЖ 330206 |  |  | Дрели электрические |  |  |  |  | маш.-ч | 0.21 |  | 0.008316
| ОСЦЭМЖ 400001 |  |  | Автомобили бортовые, грузоподъемность до 5 т |  |  |  |  | маш.-ч | 1.85 |  | 0.07326
| ОССЦЖ 101-1488 |  |  | Шурупы с шестигранной головкой 12х70 мм |  |  |  |  | т | 0.0045 |  | 0.0001782
| ОССЦЖ 301-1225 |  |  | Кронштейны для радиаторов стальных спаренных марки КР1-РС |  |  |  |  | компл. | 44.2 |  | 1.7503
| ОССЦЖ 301-3361 |  |  | Водный раствор нитрата и карбоната |  |  |  |  | м3 | 0.67 |  | 0.026532
| ОССЦЖ 411-0001 |  |  | Вода |  |  |  |  | м3 | 15 |  | 0.594
| ОССЦЖ 301-1010 |  |  | Радиаторы биметаллические, марка «Rifar-A 500», количество секций 1, мощность 165 Вт |  |  |  |  | шт. | 606.0606 |  | 24
32 | ОЕРЖ 16-04-002-02 |  |  | Прокладка трубопроводов водоснабжения из напорных полиэтиленовых труб низкого давления среднего типа наружным диаметром 25 мм (прим. прокладка трубопроводов из полипропиленовых труб диаметром 25 мм) |  |  |  |  | 100 м трубопровода |  |  | 0.08
| Состав работ: |  |  | 1. 01. Разметка деталей и перерезка труб. 2. 02. Сборка узлов из отдельных деталей и фасонных частей с подготовкой под контактную сварку. 3. 03. Прокладка трубопроводов на сварке и на клею из готовых узлов. 4. 04. Установка муфтовой арматуры. 5. 05. Установка креплений с пристрелкой пистолетом. 6. 06. Гидравлическое испытание трубопровода и промывка водой.
| ОЭСНЖ 11042 |  |  | Рабочий строитель среднего разряда 4,2 |  |  |  |  | чел.-ч | 149.64 |  | 11.9712
| 2 |  |  | Затраты труда машинистов |  |  |  |  | чел.-ч | 8.2 |  | 0.66
| ОСЦЭМЖ 020129 |  |  | Краны башенные при работе на других видах строительства 8 т |  |  |  |  | маш.-ч | 0.05 |  | 0.004
| ОСЦЭМЖ 021141 |  |  | Краны на автомобильном ходу при работе на других видах строительства 10 т |  |  |  |  | маш.-ч | 0.03 |  | 0.0024
| ОСЦЭМЖ 081600 |  |  | Агрегаты для сварки полиэтиленовых труб |  |  |  |  | маш.-ч | 8.12 |  | 0.6496
| ОСЦЭМЖ 400001 |  |  | Автомобили бортовые, грузоподъемность до 5 т |  |  |  |  | маш.-ч | 0.22 |  | 0.0176
| ОССЦЖ 101-0137 |  |  | Дюбели с калиброванной головкой (в обоймах) 3х58,5 мм |  |  |  |  | т | 0.00059 |  | 4.72e-05
| ОССЦЖ 101-0329 |  |  | Клей 88-СА |  |  |  |  | кг | 0.2 |  | 0.016
| ОССЦЖ 101-1680 |  |  | Патроны для строительно-монтажного пистолета |  |  |  |  | 1000 шт. | 0.069 |  | 0.00552
| ОССЦЖ 101-1700 |  |  | Наконечники для полиэтиленовых труб |  |  |  |  | кг | 0.38 |  | 0.0304
| ОССЦЖ 113-0473 |  |  | Метиленхлорид |  |  |  |  | кг | 0.25 |  | 0.02
| ОССЦЖ 405-1601 |  |  | Известь строительная негашеная хлорная, марки А |  |  |  |  | кг | 0.0025 |  | 0.0002
| ОССЦЖ 411-0001 |  |  | Вода |  |  |  |  | м3 | 0.74 |  | 0.0592
| ОССЦЖ 302-3345 |  |  | Трубопроводы напорные из полипропилена PPRS с гильзами и креплениями для холодного и горячего водоснабжения PN20 SDR 6, диаметром 25 мм, толщина стенки 4,2 мм |  |  |  |  | м | 92.9 |  | 7.432
| ОССЦЖ 302-0038 |  |  | Краны шаровые BUGATTI для воды и пара стандартные НВ с размером резьбы 1 |  |  |  |  | шт. | 50 |  | 4
Раздел 5 Водоснабжение и канализация
33 | ОЕРЖ 16-04-001-01 |  |  | Прокладка трубопроводов канализации из полиэтиленовых труб высокой плотности диаметром 50 мм |  |  |  |  | 100 м трубопровода |  |  | 0.01
| Состав работ: |  |  | 1. 01. Прокладка трубопровода из готовых узлов с заделкой раструбов уплотнительными кольцами. 2. 02. Установка и заделка креплений. 3. 03. Установка задвижек. 4. 04. Испытание трубопровода.
| ОЭСНЖ 11042 |  |  | Рабочий строитель среднего разряда 4,2 |  |  |  |  | чел.-ч | 64.24 |  | 0.6424
| 2 |  |  | Затраты труда машинистов |  |  |  |  | чел.-ч | 0.02 |  | 0
| ОСЦЭМЖ 020129 |  |  | Краны башенные при работе на других видах строительства 8 т |  |  |  |  | маш.-ч | 0.01 |  | 0.0001
| ОСЦЭМЖ 021141 |  |  | Краны на автомобильном ходу при работе на других видах строительства 10 т |  |  |  |  | маш.-ч | 0.01 |  | 0.0001
| ОСЦЭМЖ 400001 |  |  | Автомобили бортовые, грузоподъемность до 5 т |  |  |  |  | маш.-ч | 0.01 |  | 0.0001
| ОССЦЖ 101-2449 |  |  | Кольца резиновые для чугунных напорных труб диаметром 50-300 мм |  |  |  |  | кг | 1.5 |  | 0.015
| ОССЦЖ 101-2576 |  |  | Болты с гайками и шайбами для санитарно-технических работ диаметром 16 мм |  |  |  |  | т | 0.0012 |  | 1.2e-05
| ОССЦЖ 302-3339 |  |  | Трубопроводы канализации из полиэтиленовых труб высокой плотности с гильзами, диаметром 50 мм |  |  |  |  | м | 99.8 |  | 0.998
| ОССЦЖ 411-0001 |  |  | Вода |  |  |  |  | м3 | 0.39 |  | 0.0039
| ОССЦЖ 301-0040 |  |  | Хомуты для крепления труб |  |  |  |  | шт. | 100 |  | 1
34 | ОЕРЖ 17-01-005-04 |  |  | Установка раковин |  |  |  |  | 10 компл. |  |  | 0.1
| Состав работ: |  |  | 1. 01. Установка приборов со сверлением отверстий. 2. 02. Присоединение приборов к трубопроводам.
| ОЭСНЖ 11040 |  |  | Рабочий строитель среднего разряда 4 |  |  |  |  | чел.-ч | 8.99 |  | 0.899
| 2 |  |  | Затраты труда машинистов |  |  |  |  | чел.-ч | 0.07 |  | 0.01
| ОСЦЭМЖ 030954 |  |  | Подъемники грузоподъемностью до 500 кг одномачтовые, высота подъема 45 м |  |  |  |  | маш.-ч | 0.07 |  | 0.007
| ОСЦЭМЖ 330206 |  |  | Дрели электрические |  |  |  |  | маш.-ч | 0.2 |  | 0.02
| ОСЦЭМЖ 400001 |  |  | Автомобили бортовые, грузоподъемность до 5 т |  |  |  |  | маш.-ч | 0.14 |  | 0.014
| ОССЦЖ 101-0311 |  |  | Каболка |  |  |  |  | т | 0.0014 |  | 0.00014
| ОССЦЖ 101-0388 |  |  | Краски масляные земляные марки МА-0115 мумия, сурик железный |  |  |  |  | т | 0.0004 |  | 4e-05
| ОССЦЖ 101-0628 |  |  | Олифа комбинированная, марки К-3 |  |  |  |  | т | 0.0002 |  | 2e-05
| ОССЦЖ 101-1355 |  |  | Цемент гипсоглиноземистый расширяющийся |  |  |  |  | т | 0.002 |  | 0.0002
| ОССЦЖ 101-1669 |  |  | Очес льняной |  |  |  |  | кг | 0.02 |  | 0.002
| ОССЦЖ 101-1847 |  |  | Замазка защитная |  |  |  |  | кг | 2 |  | 0.2
| ОССЦЖ 101-2186 |  |  | Шурупы с полукруглой головкой 6х90 мм |  |  |  |  | т | 0.0007 |  | 7e-05
| ОССЦЖ 101-2204 |  |  | Дюбели распорные полиэтиленовые 8х40 мм |  |  |  |  | 10 шт. | 4 |  | 0.4
| ОССЦЖ 301-0571 |  |  | Раковины лабораторные керамические шамотированные РЛ, размером 600х400х580 мм |  |  |  |  | шт. | 10 |  | 1
| ОССЦЖ 203-0534 |  |  | Подстолье под мойку, облицованное пластиком с печатным рисунком, марка КМ-5 |  |  |  |  | шт. | 10 |  | 1
35 | ОЕРЖ 17-01-002-03 |  |  | Установка смесителей |  |  |  |  | 10 шт. |  |  | 0.1
| Состав работ: |  |  | 1. 01. Установка полотенцесушителей, смесителей и присоединение их к трубопроводам. 2. 02. Сверление отверстий.
| ОЭСНЖ 11040 |  |  | Рабочий строитель среднего разряда 4 |  |  |  |  | чел.-ч | 7 |  | 0.7
| ОСЦЭМЖ 330206 |  |  | Дрели электрические |  |  |  |  | маш.-ч | 0.1 |  | 0.01
| ОССЦЖ 101-0388 |  |  | Краски масляные земляные марки МА-0115 мумия, сурик железный |  |  |  |  | т | 0.00026 |  | 2.6e-05
| ОССЦЖ 101-0628 |  |  | Олифа комбинированная, марки К-3 |  |  |  |  | т | 0.00013 |  | 1.3e-05
| ОССЦЖ 101-1669 |  |  | Очес льняной |  |  |  |  | кг | 0.13 |  | 0.013
| ОССЦЖ 101-2181 |  |  | Шурупы с полукруглой головкой 5х35 мм |  |  |  |  | т | 0.0001 |  | 1e-05
| ОССЦЖ 101-2201 |  |  | Дюбели распорные полиэтиленовые 6х30 мм |  |  |  |  | 10 шт. | 2 |  | 0.2
| ОССЦЖ 301-0616 |  |  | Смесители для умывальников СМ-УМ-ОРА с поворотным корпусом, одной рукояткой, с аэратором |  |  |  |  | компл. | 10 |  | 1
36 | ОЕРЖ 16-04-002-01 |  |  | Прокладка трубопроводов водоснабжения из напорных полиэтиленовых труб низкого давления среднего типа наружным диаметром 20 мм |  |  |  |  | 100 м трубопровода |  |  | 0.01
| Состав работ: |  |  | 1. 01. Разметка деталей и перерезка труб. 2. 02. Сборка узлов из отдельных деталей и фасонных частей с подготовкой под контактную сварку. 3. 03. Прокладка трубопроводов на сварке и на клею из готовых узлов. 4. 04. Установка муфтовой арматуры. 5. 05. Установка креплений с пристрелкой пистолетом. 6. 06. Гидравлическое испытание трубопровода и промывка водой.
| ОЭСНЖ 11042 |  |  | Рабочий строитель среднего разряда 4,2 |  |  |  |  | чел.-ч | 190.24 |  | 1.9024
| 2 |  |  | Затраты труда машинистов |  |  |  |  | чел.-ч | 13.42 |  | 0.13
| ОСЦЭМЖ 020129 |  |  | Краны башенные при работе на других видах строительства 8 т |  |  |  |  | маш.-ч | 0.05 |  | 0.0005
| ОСЦЭМЖ 021141 |  |  | Краны на автомобильном ходу при работе на других видах строительства 10 т |  |  |  |  | маш.-ч | 0.03 |  | 0.0003
| ОСЦЭМЖ 081600 |  |  | Агрегаты для сварки полиэтиленовых труб |  |  |  |  | маш.-ч | 13.34 |  | 0.1334
| ОСЦЭМЖ 400001 |  |  | Автомобили бортовые, грузоподъемность до 5 т |  |  |  |  | маш.-ч | 0.22 |  | 0.0022
| ОССЦЖ 101-0137 |  |  | Дюбели с калиброванной головкой (в обоймах) 3х58,5 мм |  |  |  |  | т | 0.00085 |  | 8.5e-06
| ОССЦЖ 101-0329 |  |  | Клей 88-СА |  |  |  |  | кг | 0.25 |  | 0.0025
| ОССЦЖ 101-1680 |  |  | Патроны для строительно-монтажного пистолета |  |  |  |  | 1000 шт. | 0.1 |  | 0.001
| ОССЦЖ 101-1700 |  |  | Наконечники для полиэтиленовых труб |  |  |  |  | кг | 0.55 |  | 0.0055
| ОССЦЖ 113-0473 |  |  | Метиленхлорид |  |  |  |  | кг | 0.25 |  | 0.0025
| ОССЦЖ 405-1601 |  |  | Известь строительная негашеная хлорная, марки А |  |  |  |  | кг | 0.0016 |  | 1.6e-05
| ОССЦЖ 411-0001 |  |  | Вода |  |  |  |  | м3 | 0.47 |  | 0.0047
| ОССЦЖ 507-3354 |  |  | Труба из полипропилена PN 20/20 |  |  |  |  | м | 89.9 |  | 0.899
| ОССЦЖ 507-5016 |  |  | Муфта полипропиленовая комбинированная, с внутренней резьбой диаметром 20х1/2" |  |  |  |  | шт. | 100 |  | 1
| ОССЦЖ 507-3286 |  |  | Тройник полипропиленовый соединительный диаметром 20 мм |  |  |  |  | шт. | 100 |  | 1
| ОССЦЖ 507-3296 |  |  | Тройник полипропиленовый переходной диаметром 25х20х25 мм |  |  |  |  | шт. | 100 |  | 1
| ОССЦЖ 301-5601 |  |  | Хомут металлический с шурупом для крепления трубопроводов диаметром 20-25 мм |  |  |  |  | шт. | 200 |  | 2
| ОССЦЖ 302-1382 |  |  | Соединительные детали «Vestol» размером 3/4" |  |  |  |  | шт. | 400 |  | 4
| ОССЦЖ 302-1837 |  |  | Кран шаровой латунный, резьбовой марки "Danfoss", диаметром 15 мм |  |  |  |  | шт. | 200 |  | 2
37 | ОЕРЖ 16-04-002-01 |  |  | Прокладка трубопроводов водоснабжения из напорных полиэтиленовых труб низкого давления среднего типа наружным диаметром 20 мм |  |  |  |  | 100 м трубопровода |  |  | 0.01
| Состав работ: |  |  | 1. 01. Разметка деталей и перерезка труб. 2. 02. Сборка узлов из отдельных деталей и фасонных частей с подготовкой под контактную сварку. 3. 03. Прокладка трубопроводов на сварке и на клею из готовых узлов. 4. 04. Установка муфтовой арматуры. 5. 05. Установка креплений с пристрелкой пистолетом. 6. 06. Гидравлическое испытание трубопровода и промывка водой.
| ОЭСНЖ 11042 |  |  | Рабочий строитель среднего разряда 4,2 |  |  |  |  | чел.-ч | 190.24 |  | 1.9024
| 2 |  |  | Затраты труда машинистов |  |  |  |  | чел.-ч | 13.42 |  | 0.13
| ОСЦЭМЖ 020129 |  |  | Краны башенные при работе на других видах строительства 8 т |  |  |  |  | маш.-ч | 0.05 |  | 0.0005
| ОСЦЭМЖ 021141 |  |  | Краны на автомобильном ходу при работе на других видах строительства 10 т |  |  |  |  | маш.-ч | 0.03 |  | 0.0003
| ОСЦЭМЖ 081600 |  |  | Агрегаты для сварки полиэтиленовых труб |  |  |  |  | маш.-ч | 13.34 |  | 0.1334
| ОСЦЭМЖ 400001 |  |  | Автомобили бортовые, грузоподъемность до 5 т |  |  |  |  | маш.-ч | 0.22 |  | 0.0022
| ОССЦЖ 101-0137 |  |  | Дюбели с калиброванной головкой (в обоймах) 3х58,5 мм |  |  |  |  | т | 0.00085 |  | 8.5e-06
| ОССЦЖ 101-0329 |  |  | Клей 88-СА |  |  |  |  | кг | 0.25 |  | 0.0025
| ОССЦЖ 101-1680 |  |  | Патроны для строительно-монтажного пистолета |  |  |  |  | 1000 шт. | 0.1 |  | 0.001
| ОССЦЖ 101-1700 |  |  | Наконечники для полиэтиленовых труб |  |  |  |  | кг | 0.55 |  | 0.0055
| ОССЦЖ 113-0473 |  |  | Метиленхлорид |  |  |  |  | кг | 0.25 |  | 0.0025
| ОССЦЖ 405-1601 |  |  | Известь строительная негашеная хлорная, марки А |  |  |  |  | кг | 0.0016 |  | 1.6e-05
| ОССЦЖ 411-0001 |  |  | Вода |  |  |  |  | м3 | 0.47 |  | 0.0047
| ОССЦЖ 302-3345 |  |  | Трубопроводы напорные из полипропилена PPRS с гильзами и креплениями для холодного и горячего водоснабжения PN20 SDR 6, диаметром 25 мм, толщина стенки 4,2 мм |  |  |  |  | м | 89.9 |  | 0.899
| ОССЦЖ 507-5016 |  |  | Муфта полипропиленовая комбинированная, с внутренней резьбой диаметром 20х1/2" |  |  |  |  | шт. | 100 |  | 1
| ОССЦЖ 302-1837 |  |  | Кран шаровой латунный, резьбовой марки "Danfoss", диаметром 15 мм |  |  |  |  | шт. | 200 |  | 2
| ОССЦЖ 301-1486 |  |  | Клапаны обратные В-В размером 1/2" |  |  |  |  | шт. | 100 |  | 1
38 | ОЕРЖр 65-6-10 |  |  | Смена гибких подводок |  |  |  |  | 100 приборов |  |  | 0.03
| Состав работ: |  |  | 1. 01. Отсоединение приборов от трубопроводов. 2. 02. Установка новых приборов с укреплением и присоединением к линии, заделкой раструбов.
| ОЭСНЖ 11035 |  |  | Рабочий строитель среднего разряда 3,5 |  |  |  |  | чел.-ч | 52.4 |  | 1.572
| 2 |  |  | Затраты труда машинистов |  |  |  |  | чел.-ч | 0.05 |  | 0
| ОСЦЭМЖ 030954 |  |  | Подъемники грузоподъемностью до 500 кг одномачтовые, высота подъема 45 м |  |  |  |  | маш.-ч | 0.05 |  | 0.0015
| ОСЦЭМЖ 400001 |  |  | Автомобили бортовые, грузоподъемность до 5 т |  |  |  |  | маш.-ч | 0.05 |  | 0.0015
| ОССЦЖ 301-1520 |  |  | Подводка гибкая армированная резиновая 500 мм |  |  |  |  | шт. | 100 |  | 3
39 | ОЕРЖр 65-6-3 |  |  | Смена сифонов |  |  |  |  | 100 приборов |  |  | 0.01
| Состав работ: |  |  | 1. 01. Отсоединение приборов от трубопроводов. 2. 02. Установка новых приборов с укреплением и присоединением к линии, заделкой раструбов.
| ОЭСНЖ 11035 |  |  | Рабочий строитель среднего разряда 3,5 |  |  |  |  | чел.-ч | 76.3 |  | 0.763
| 2 |  |  | Затраты труда машинистов |  |  |  |  | чел.-ч | 0.13 |  | 0
| ОСЦЭМЖ 030954 |  |  | Подъемники грузоподъемностью до 500 кг одномачтовые, высота подъема 45 м |  |  |  |  | маш.-ч | 0.13 |  | 0.0013
| ОСЦЭМЖ 400001 |  |  | Автомобили бортовые, грузоподъемность до 5 т |  |  |  |  | маш.-ч | 0.14 |  | 0.0014
| ОССЦЖ 101-0311 |  |  | Каболка |  |  |  |  | т | 0.013 |  | 0.00013
| ОССЦЖ 101-2429 |  |  | Цемент расширяющийся |  |  |  |  | т | 0.46 |  | 0.0046
| ОССЦЖ 301-1515 |  |  | Сифон чугунный двухоборотный асфальтированный |  |  |  |  | компл. | 100 |  | 1
40 | ОЕРЖ 17-01-008-01 |  |  | Установка нагревателей индивидуальных водоводяных (прим. Водонагреватель накопительный 10 л Termex с установкой под раковину (Р=1,5 кВт) |  |  |  |  | 10 компл. |  |  | 0.1
| Состав работ: |  |  | 1. 01. Установка приборов на готовое основание. 2. 02. Присоединение приборов к трубопроводам.
| ОЭСНЖ 11038 |  |  | Рабочий строитель среднего разряда 3,8 |  |  |  |  | чел.-ч | 104.832 |  | 10.4832
| 2 |  |  | Затраты труда машинистов |  |  |  |  | чел.-ч | 1.188 |  | 0.12
| ОСЦЭМЖ 021141 |  |  | Краны на автомобильном ходу при работе на других видах строительства 10 т |  |  |  |  | маш.-ч | 0.42 |  | 0.042
| ОСЦЭМЖ 030954 |  |  | Подъемники грузоподъемностью до 500 кг одномачтовые, высота подъема 45 м |  |  |  |  | маш.-ч | 0.768 |  | 0.0768
| ОСЦЭМЖ 400001 |  |  | Автомобили бортовые, грузоподъемность до 5 т |  |  |  |  | маш.-ч | 0.636 |  | 0.0636
| ОССЦЖ 101-0388 |  |  | Краски масляные земляные марки МА-0115 мумия, сурик железный |  |  |  |  | т | 0.00024 |  | 2.4e-05
| ОССЦЖ 101-0628 |  |  | Олифа комбинированная, марки К-3 |  |  |  |  | т | 0.00012 |  | 1.2e-05
| ОССЦЖ 101-1669 |  |  | Очес льняной |  |  |  |  | кг | 0.1 |  | 0.01
| ОССЦЖ 402-0004 |  |  | Раствор готовый кладочный цементный марки 100 |  |  |  |  | м3 | 0.02 |  | 0.002
| ОССЦЖ 301-6048 |  |  | Электроводонагреватели накопительные вертикального исполнения, объемом 15 л, мощностью 1,25 кВт, размерами 300х400х300 мм(прим. THERMEX HIT PRO H15 О) |  |  |  |  | шт. | 10 |  | 1
Раздел 6/1. Электромонтажные работы
41 | ОЕРЖм 08-03-572-03 |  |  | Блок управления шкафного исполнения или распределительный пункт (шкаф), устанавливаемый на стене, высота и ширина до 600х600 мм |  |  |  |  | 1 шт. |  |  | 1
| Состав работ: |  |  | 1. 01. Установка конструкций. 2. 02. Установка блоков. 3. 03. Заземление.
| ОЭСНЖ 12042 |  |  | Рабочий монтажник среднего разряда 4,2 |  |  |  |  | чел.-ч | 2.784 |  | 2.784
| 2 |  |  | Затраты труда машинистов |  |  |  |  | чел.-ч | 0.12 |  | 0.12
| ОСЦЭМЖ 021102 |  |  | Краны на автомобильном ходу при работе на монтаже технологического оборудования 10 т |  |  |  |  | маш.-ч | 0.12 |  | 0.12
| ОСЦЭМЖ 040502 |  |  | Установки для сварки ручной дуговой (постоянного тока) |  |  |  |  | маш.-ч | 0.924 |  | 0.924
| ОСЦЭМЖ 400001 |  |  | Автомобили бортовые, грузоподъемность до 5 т |  |  |  |  | маш.-ч | 0.12 |  | 0.12
| ОССЦЖ 101-1924 |  |  | Электроды диаметром 4 мм Э42А |  |  |  |  | кг | 0.15 |  | 0.15
| ОССЦЖ 101-1977 |  |  | Болты с гайками и шайбами строительные |  |  |  |  | кг | 0.17 |  | 0.17
| ОССЦЖ 101-2143 |  |  | Краска |  |  |  |  | кг | 0.03 |  | 0.03
| ОССЦЖ 201-0843 |  |  | Конструкции стальные индивидуальные решетчатые сварные массой до 0,1 т |  |  |  |  | т | 0.015 |  | 0.015
| ОССЦЖ 999-9950 |  |  | Вспомогательные ненормируемые материалы |  |  |  |  | руб | 0.46 |  | 0.46
| ОССЦЖ 509-6307 |  |  | Щиты распределительные наружной установки ЩРН-36з, с замком (520х310х120 мм) прим. ЩРН-18 |  |  |  |  | шт. | 1 |  | 1
42 | ОЕРЖм 08-03-572-03 |  |  | Блок управления шкафного исполнения или распределительный пункт (шкаф), устанавливаемый на стене, высота и ширина до 600х600 мм |  |  |  |  | 1 шт. |  |  | 2
| Состав работ: |  |  | 1. 01. Установка конструкций. 2. 02. Установка блоков. 3. 03. Заземление.
| ОЭСНЖ 12042 |  |  | Рабочий монтажник среднего разряда 4,2 |  |  |  |  | чел.-ч | 2.784 |  | 5.568
| 2 |  |  | Затраты труда машинистов |  |  |  |  | чел.-ч | 0.12 |  | 0.24
| ОСЦЭМЖ 021102 |  |  | Краны на автомобильном ходу при работе на монтаже технологического оборудования 10 т |  |  |  |  | маш.-ч | 0.12 |  | 0.24
| ОСЦЭМЖ 040502 |  |  | Установки для сварки ручной дуговой (постоянного тока) |  |  |  |  | маш.-ч | 0.924 |  | 1.848
| ОСЦЭМЖ 400001 |  |  | Автомобили бортовые, грузоподъемность до 5 т |  |  |  |  | маш.-ч | 0.12 |  | 0.24
| ОССЦЖ 101-1924 |  |  | Электроды диаметром 4 мм Э42А |  |  |  |  | кг | 0.15 |  | 0.3
| ОССЦЖ 101-1977 |  |  | Болты с гайками и шайбами строительные |  |  |  |  | кг | 0.17 |  | 0.34
| ОССЦЖ 101-2143 |  |  | Краска |  |  |  |  | кг | 0.03 |  | 0.06
| ОССЦЖ 201-0843 |  |  | Конструкции стальные индивидуальные решетчатые сварные массой до 0,1 т |  |  |  |  | т | 0.015 |  | 0.03
| ОССЦЖ 999-9950 |  |  | Вспомогательные ненормируемые материалы |  |  |  |  | руб | 0.46 |  | 0.92
| ОССЦЖ 509-6305 |  |  | Щиты распределительные наружной установки ЩРН-12з, с замком (265х310х120 мм) прим.ЩРН-8 |  |  |  |  | шт. | 1 |  | 2
43 | ОЕРЖм 08-03-575-01 |  |  | Прибор или аппарат |  |  |  |  | 1 шт. |  |  | 1
| Состав работ: |  |  | 1. 01. Установка. 2. 02. Присоединение.
| ОЭСНЖ 12042 |  |  | Рабочий монтажник среднего разряда 4,2 |  |  |  |  | чел.-ч | 1.344 |  | 1.344
| ОССЦЖ 101-1977 |  |  | Болты с гайками и шайбами строительные |  |  |  |  | кг | 0.02 |  | 0.02
| ОССЦЖ 999-9950 |  |  | Вспомогательные ненормируемые материалы |  |  |  |  | руб | 0.22 |  | 0.22
| ОССЦЖ 509-6552 |  |  | Выключатели нагрузки ВН-32 3Р 63А |  |  |  |  | шт. | 1 |  | 1
44 | ОЕРЖм 08-03-575-01 |  |  | Прибор или аппарат |  |  |  |  | 1 шт. |  |  | 6
| Состав работ: |  |  | 1. 01. Установка. 2. 02. Присоединение.
| ОЭСНЖ 12042 |  |  | Рабочий монтажник среднего разряда 4,2 |  |  |  |  | чел.-ч | 1.344 |  | 8.064
| ОССЦЖ 101-1977 |  |  | Болты с гайками и шайбами строительные |  |  |  |  | кг | 0.02 |  | 0.12
| ОССЦЖ 999-9950 |  |  | Вспомогательные ненормируемые материалы |  |  |  |  | руб | 0.22 |  | 1.32
| ОССЦЖ 509-2227 |  |  | Выключатели автоматические «IEK» ВА47-29 1Р 10А, характеристика С (прим.6А) |  |  |  |  | шт. | 0.16667 |  | 1
| ОССЦЖ 509-2227 |  |  | Выключатели автоматические «IEK» ВА47-29 1Р 10А, характеристика С |  |  |  |  | шт. | 0.5 |  | 3
| ОССЦЖ 509-2248 |  |  | Выключатели автоматические «IEK» ВА47-29 4Р 40А, характеристика С (прим. 32А) |  |  |  |  | шт. | 0.16667 |  | 1
| ОССЦЖ 509-2248 |  |  | Выключатели автоматические «IEK» ВА47-29 4Р 40А, характеристика С |  |  |  |  | шт. | 0.16667 |  | 1
45 | ОЕРЖм 08-03-575-01 |  |  | Прибор или аппарат |  |  |  |  | 1 шт. |  |  | 4
| Состав работ: |  |  | 1. 01. Установка. 2. 02. Присоединение.
| ОЭСНЖ 12042 |  |  | Рабочий монтажник среднего разряда 4,2 |  |  |  |  | чел.-ч | 1.344 |  | 5.376
| ОССЦЖ 101-1977 |  |  | Болты с гайками и шайбами строительные |  |  |  |  | кг | 0.02 |  | 0.08
| ОССЦЖ 999-9950 |  |  | Вспомогательные ненормируемые материалы |  |  |  |  | руб | 0.22 |  | 0.88
| ОССЦЖ 509-2243 |  |  | Выключатели автоматические «IEK» ВА47-29 3Р 25А, характеристика С |  |  |  |  | шт. | 0.25 |  | 1
| ОССЦЖ 509-2244 |  |  | Выключатели автоматические «IEK» ВА47-29 3Р 40А, характеристика С (прим.32А) |  |  |  |  | шт. | 0.25 |  | 1
| ОССЦЖ 509-5761 |  |  | Выключатели автоматические дифференциального тока двухполюсные АД-14 2Р 16А 30мА (прим.20А) |  |  |  |  | шт. | 0.25 |  | 1
46 | ОССЦЖ 509-6430 |  |  | Контактор модульный ESB-20-20 (20А AC1) 220 В АС ABB с приставкой EH-04-11 |  |  |  |  | шт. |  |  | 1
47 | ОЕРЖм 08-03-594-13 |  |  | Светильник в подвесных потолках, устанавливаемый на профиле, количество ламп в светильнике до 2 |  |  |  |  | 100 шт. |  |  | 0.01
| Состав работ: |  |  | 1. 01. Изготовление конструкций. 2. 02. Установка конструкций. 3. 03. Установка светильников. 4. 04. Присоединение. 5. 05. Вертывание ламп. 6. 06. Опробование на зажигание.
| ОЭСНЖ 12042 |  |  | Рабочий монтажник среднего разряда 4,2 |  |  |  |  | чел.-ч | 212.16 |  | 2.1216
| 2 |  |  | Затраты труда машинистов |  |  |  |  | чел.-ч | 0.936 |  | 0.01
| ОСЦЭМЖ 021102 |  |  | Краны на автомобильном ходу при работе на монтаже технологического оборудования 10 т |  |  |  |  | маш.-ч | 0.936 |  | 0.00936
| ОСЦЭМЖ 040502 |  |  | Установки для сварки ручной дуговой (постоянного тока) |  |  |  |  | маш.-ч | 1.368 |  | 0.01368
| ОСЦЭМЖ 400001 |  |  | Автомобили бортовые, грузоподъемность до 5 т |  |  |  |  | маш.-ч | 0.936 |  | 0.00936
| ОССЦЖ 101-1755 |  |  | Сталь полосовая, марка стали Ст3сп шириной 50-200 мм толщиной 4-5 мм |  |  |  |  | т | 0.15 |  | 0.0015
| ОССЦЖ 101-1924 |  |  | Электроды диаметром 4 мм Э42А |  |  |  |  | кг | 2.1 |  | 0.021
| ОССЦЖ 101-1977 |  |  | Болты с гайками и шайбами строительные |  |  |  |  | кг | 10.4 |  | 0.104
| ОССЦЖ 101-2143 |  |  | Краска |  |  |  |  | кг | 3 |  | 0.03
| ОССЦЖ 101-2478 |  |  | Лента К226 |  |  |  |  | 100 м | 0.1 |  | 0.001
| ОССЦЖ 101-2499 |  |  | Лента изоляционная прорезиненная односторонняя ширина 20 мм, толщина 0,25-0,35 мм |  |  |  |  | кг | 0.42 |  | 0.0042
| ОССЦЖ 999-9950 |  |  | Вспомогательные ненормируемые материалы |  |  |  |  | руб | 35.08 |  | 0.3508
| ОССЦЖ 509-6476 |  |  | Светильник потолочный ЛПО 44-2х36-003/013 с ЭПРА |  |  |  |  | шт. | 100 |  | 1
| ОССЦЖ 509-1463 |  |  | Лампы люминесцентные ртутные низкого давления типа ЛБ 40 |  |  |  |  | 10 шт. | 20 |  | 0.2
| ОССЦЖ 509-6742 |  |  | Блок аварийного питания Relco встраиваемый в светильник |  |  |  |  | шт. | 100 |  | 1
48 | ОЕРЖм 08-03-594-13 |  |  | Светильник в подвесных потолках, устанавливаемый на профиле, количество ламп в светильнике до 2 |  |  |  |  | 100 шт. |  |  | 0.02
| Состав работ: |  |  | 1. 01. Изготовление конструкций. 2. 02. Установка конструкций. 3. 03. Установка светильников. 4. 04. Присоединение. 5. 05. Вертывание ламп. 6. 06. Опробование на зажигание.
| ОЭСНЖ 12042 |  |  | Рабочий монтажник среднего разряда 4,2 |  |  |  |  | чел.-ч | 212.16 |  | 4.2432
| 2 |  |  | Затраты труда машинистов |  |  |  |  | чел.-ч | 0.936 |  | 0.02
| ОСЦЭМЖ 021102 |  |  | Краны на автомобильном ходу при работе на монтаже технологического оборудования 10 т |  |  |  |  | маш.-ч | 0.936 |  | 0.01872
| ОСЦЭМЖ 040502 |  |  | Установки для сварки ручной дуговой (постоянного тока) |  |  |  |  | маш.-ч | 1.368 |  | 0.02736
| ОСЦЭМЖ 400001 |  |  | Автомобили бортовые, грузоподъемность до 5 т |  |  |  |  | маш.-ч | 0.936 |  | 0.01872
| ОССЦЖ 101-1755 |  |  | Сталь полосовая, марка стали Ст3сп шириной 50-200 мм толщиной 4-5 мм |  |  |  |  | т | 0.15 |  | 0.003
| ОССЦЖ 101-1924 |  |  | Электроды диаметром 4 мм Э42А |  |  |  |  | кг | 2.1 |  | 0.042
| ОССЦЖ 101-1977 |  |  | Болты с гайками и шайбами строительные |  |  |  |  | кг | 10.4 |  | 0.208
| ОССЦЖ 101-2143 |  |  | Краска |  |  |  |  | кг | 3 |  | 0.06
| ОССЦЖ 101-2478 |  |  | Лента К226 |  |  |  |  | 100 м | 0.1 |  | 0.002
| ОССЦЖ 101-2499 |  |  | Лента изоляционная прорезиненная односторонняя ширина 20 мм, толщина 0,25-0,35 мм |  |  |  |  | кг | 0.42 |  | 0.0084
| ОССЦЖ 999-9950 |  |  | Вспомогательные ненормируемые материалы |  |  |  |  | руб | 35.08 |  | 0.7016
| ОССЦЖ 509-6476 |  |  | Светильник потолочный ЛПО 44-2х36-003/013 с ЭПРА |  |  |  |  | шт. | 100 |  | 2
| ОССЦЖ 509-1463 |  |  | Лампы люминесцентные ртутные низкого давления типа ЛБ 40 |  |  |  |  | 10 шт. | 20 |  | 0.4
49 | ОЕРЖм 10-04-101-15 |  |  | Транспарант световой (табло) |  |  |  |  | 1 шт. |  |  | 1
| Состав работ: |  |  | 1. 01. Установка клеммных колодок на стене с установкой защитного кожуха. 2. 02. Монтаж питающих проводов на клеммах стативов, монтаж медных жил кольцом, под винт или припайкой к штифту или наконечнику. 3. 03. Установка световых транспарантов и табло на кирпичной или бетонной стене. 4. 04. Монтаж питающих проводов на клеммах стативов.
| ОЭСНЖ 12040 |  |  | Рабочий монтажник среднего разряда 4 |  |  |  |  | чел.-ч | 2.4 |  | 2.4
| ОССЦЖ 101-2493 |  |  | Лента липкая изоляционная на поликасиновом компаунде марки ЛСЭПЛ, шириной 20-30 мм, толщиной от 0,14 до 0,19 мм |  |  |  |  | кг | 0.015 |  | 0.015
| ОССЦЖ 506-1361 |  |  | Припои оловянно-свинцовые бессурьмянистые марки ПОС40 |  |  |  |  | кг | 0.005 |  | 0.005
| ОССЦЖ 999-9950 |  |  | Вспомогательные ненормируемые материалы |  |  |  |  | руб | 0.38 |  | 0.38
| ОССЦЖ 509-5751 |  |  | Светильник для ламп накаливания RKL 260, 220В, 50Гц, Е27, 2x60Вт (световое табло "не входить") |  |  |  |  | шт. | 1 |  | 1
50 | ОЕРЖм 08-02-390-02 |  |  | Короба пластмассовые шириной до 63 мм |  |  |  |  | 100 м |  |  | 0.4
| Состав работ: |  |  | 1. 01. Разметка мест установки и креплений. 2. 02. Установка основания короба с раскроем и подгонкой основания. 3. 03. Установка оснований соединительных элементов (углов поворота, пересечений, отводов). 4. 04. Надвижка крышек короба и соединительных элементов.
| ОЭСНЖ 11039 |  |  | Рабочий строитель среднего разряда 3,9 |  |  |  |  | чел.-ч | 22.068 |  | 8.8272
| 2 |  |  | Затраты труда машинистов |  |  |  |  | чел.-ч | 0.012 |  | 0
| ОСЦЭМЖ 030954 |  |  | Подъемники грузоподъемностью до 500 кг одномачтовые, высота подъема 45 м |  |  |  |  | маш.-ч | 0.012 |  | 0.0048
| ОСЦЭМЖ 134041 |  |  | Шуруповерт |  |  |  |  | маш.-ч | 8.256 |  | 3.3024
| ОСЦЭМЖ 331451 |  |  | Перфораторы электрические |  |  |  |  | маш.-ч | 8.256 |  | 3.3024
| ОССЦЖ 101-1481 |  |  | Шурупы с полукруглой головкой 4x40 мм |  |  |  |  | т | 0.001 |  | 0.0004
| ОССЦЖ 101-2202 |  |  | Дюбели распорные полиэтиленовые 6х40 мм |  |  |  |  | 10 шт. | 30 |  | 12
| ОССЦЖ 999-9950 |  |  | Вспомогательные ненормируемые материалы |  |  |  |  | руб | 3.5 |  | 1.4
| ОССЦЖ 509-2964 |  |  | Кабель-канал пластиковый 2100х75х20 мм (прим. кабель-канал 2-х секц., 60х40) |  |  |  |  | м | 100 |  | 40
51 | ОЕРЖм 08-10-010-01 |  |  | Прокладка труб гофрированных ПВХ для защиты проводов и кабелей |  |  |  |  | 100 м |  |  | 0.2
| Состав работ: |  |  | 1. 01. Разметка линии трассы и мест установки креплений. 2. 02. Приведение перфоратора в рабочее положение. 3. 03. Сверление отверстий под дюбеля. 4. 04. Установка креплений. 5. 05. Крепление гофрированных труб, включая рихтовку.
| ОЭСНЖ 12036 |  |  | Рабочий монтажник среднего разряда 3,6 |  |  |  |  | чел.-ч | 18.24 |  | 3.648
| ОСЦЭМЖ 134041 |  |  | Шуруповерт |  |  |  |  | маш.-ч | 2.736 |  | 0.5472
| ОСЦЭМЖ 331454 |  |  | Перфоратор электрический мощностью 1,5 кВт, энергией удара до 18 Дж |  |  |  |  | маш.-ч | 2.592 |  | 0.5184
| ОССЦЖ 101-2590 |  |  | Дюбель с шурупом 6/35 мм |  |  |  |  | шт. | 175 |  | 35
| ОССЦЖ 999-9950 |  |  | Вспомогательные ненормируемые материалы |  |  |  |  | руб | 2.79 |  | 0.558
| ОССЦЖ 103-2413 |  |  | Трубы гибкие гофрированные легкие из самозатухающего ПВХ (IP55) серии FL, с зондом, диаметром 20 мм |  |  |  |  | 10 м | 10 |  | 2
| ОССЦЖ 103-2600 |  |  | Клипса для крепежа гофротрубы, диаметром 20 мм |  |  |  |  | шт. | 200 |  | 40
52 | ОЕРЖм 08-02-410-03 |  |  | Труба полиэтиленовая по основанию пола, диаметр до 63 мм |  |  |  |  | 100 м |  |  | 0.02
| Состав работ: |  |  | 1. 01. Заготовка труб. 2. 02. Прокладка. 3. 03. Установка коробок. 4. 04. Затягивание проволоки.
| ОЭСНЖ 12038 |  |  | Рабочий монтажник среднего разряда 3,8 |  |  |  |  | чел.-ч | 18.336 |  | 0.36672
| 2 |  |  | Затраты труда машинистов |  |  |  |  | чел.-ч | 0.216 |  | 0
| ОСЦЭМЖ 021102 |  |  | Краны на автомобильном ходу при работе на монтаже технологического оборудования 10 т |  |  |  |  | маш.-ч | 0.216 |  | 0.00432
| ОСЦЭМЖ 331451 |  |  | Перфораторы электрические |  |  |  |  | маш.-ч | 1.26 |  | 0.0252
| ОСЦЭМЖ 400001 |  |  | Автомобили бортовые, грузоподъемность до 5 т |  |  |  |  | маш.-ч | 0.216 |  | 0.00432
| ОССЦЖ 113-8040 |  |  | Клей БМК-5к |  |  |  |  | кг | 0.55 |  | 0.011
| ОССЦЖ 402-0006 |  |  | Раствор готовый кладочный цементный марки 200 |  |  |  |  | м3 | 0.021 |  | 0.00042
| ОССЦЖ 507-0592 |  |  | Трубы напорные из полиэтилена низкого давления среднего типа, наружным диаметром 63 мм |  |  |  |  | 10 м | 0.03 |  | 0.0006
| ОССЦЖ 509-0067 |  |  | Профиль монтажный |  |  |  |  | шт. | 0.5 |  | 0.01
| ОССЦЖ 509-0783 |  |  | Втулки изолирующие |  |  |  |  | шт. | 32 |  | 0.64
| ОССЦЖ 999-9950 |  |  | Вспомогательные ненормируемые материалы |  |  |  |  | руб | 2.87 |  | 0.0574
| ОССЦЖ 103-2475 |  |  | Трубы гладкие одностенные легкие из ПНД, диаметром 50 мм (прим- 63мм) |  |  |  |  | 10 м | 10 |  | 0.2
53 | ОЕРЖм 08-02-411-01 |  |  | Рукав металлический наружным диаметром до 48 мм |  |  |  |  | 100 м |  |  | 0.05
| Состав работ: |  |  | 1. 01. Изготовление конструкций. 2. 02. Установка конструкций. 3. 03. Прокладка металлорукавов. 4. 04. Установка коробок. 5. 05. Затягивание проволоки.
| ОЭСНЖ 12038 |  |  | Рабочий монтажник среднего разряда 3,8 |  |  |  |  | чел.-ч | 33.312 |  | 1.6656
| 2 |  |  | Затраты труда машинистов |  |  |  |  | чел.-ч | 0.216 |  | 0.01
| ОСЦЭМЖ 021102 |  |  | Краны на автомобильном ходу при работе на монтаже технологического оборудования 10 т |  |  |  |  | маш.-ч | 0.216 |  | 0.0108
| ОСЦЭМЖ 040502 |  |  | Установки для сварки ручной дуговой (постоянного тока) |  |  |  |  | маш.-ч | 17.184 |  | 0.8592
| ОСЦЭМЖ 331451 |  |  | Перфораторы электрические |  |  |  |  | маш.-ч | 4.26 |  | 0.213
| ОСЦЭМЖ 400001 |  |  | Автомобили бортовые, грузоподъемность до 5 т |  |  |  |  | маш.-ч | 0.216 |  | 0.0108
| ОССЦЖ 101-0115 |  |  | Винты с полукруглой головкой длиной 50 мм |  |  |  |  | т | 0.00218 |  | 0.000109
| ОССЦЖ 101-1755 |  |  | Сталь полосовая, марка стали Ст3сп шириной 50-200 мм толщиной 4-5 мм |  |  |  |  | т | 0.0515 |  | 0.002575
| ОССЦЖ 101-1924 |  |  | Электроды диаметром 4 мм Э42А |  |  |  |  | кг | 1.05 |  | 0.0525
| ОССЦЖ 301-0041 |  |  | Патрубки |  |  |  |  | 10 шт. | 1 |  | 0.05
| ОССЦЖ 509-0031 |  |  | Муфты соединительные |  |  |  |  | шт. | 10 |  | 0.5
| ОССЦЖ 509-0090 |  |  | Перемычки гибкие, тип ПГС-50 |  |  |  |  | шт. | 5 |  | 0.25
| ОССЦЖ 509-0783 |  |  | Втулки изолирующие |  |  |  |  | шт. | 10 |  | 0.5
| ОССЦЖ 999-9950 |  |  | Вспомогательные ненормируемые материалы |  |  |  |  | руб | 5.22 |  | 0.261
54 | ОССЦЖ 101-3131 |  |  | Рукава металлические диаметром 20 мм РЗ-Ц-Х |  |  |  |  | м |  |  | 5
55 | ОЕРЖм 08-02-399-03 |  |  | Провод в коробах, сечением до 70 мм2 |  |  |  |  | 100 м |  |  | 0.4
| Состав работ: |  |  | 1. 01. Заготовка проводов. 2. 02. Прокладка. 3. 03. Соединение жил. 4. 04. Прозвонка.
| ОЭСНЖ 12038 |  |  | Рабочий монтажник среднего разряда 3,8 |  |  |  |  | чел.-ч | 5.64 |  | 2.256
| 2 |  |  | Затраты труда машинистов |  |  |  |  | чел.-ч | 0.012 |  | 0
| ОСЦЭМЖ 021102 |  |  | Краны на автомобильном ходу при работе на монтаже технологического оборудования 10 т |  |  |  |  | маш.-ч | 0.012 |  | 0.0048
| ОСЦЭМЖ 400001 |  |  | Автомобили бортовые, грузоподъемность до 5 т |  |  |  |  | маш.-ч | 0.012 |  | 0.0048
| ОССЦЖ 101-2143 |  |  | Краска |  |  |  |  | кг | 0.05 |  | 0.02
| ОССЦЖ 101-2478 |  |  | Лента К226 |  |  |  |  | 100 м | 0.06 |  | 0.024
| ОССЦЖ 101-2499 |  |  | Лента изоляционная прорезиненная односторонняя ширина 20 мм, толщина 0,25-0,35 мм |  |  |  |  | кг | 0.16 |  | 0.064
| ОССЦЖ 999-9950 |  |  | Вспомогательные ненормируемые материалы |  |  |  |  | руб | 0.88 |  | 0.352
56 | ОЕРЖм 08-02-412-02 |  |  | Затягивание провода в проложенные трубы и металлические рукава первого одножильного или многожильного в общей оплетке, суммарное сечение до 6 мм2 |  |  |  |  | 100 м |  |  | 0.85
| Состав работ: |  |  | 1. 01. Заготовка проводов. 2. 02. Затягивание проводов. 3. 03. Соединение проводов в коробках. 4. 04. Прозвонка.
| ОЭСНЖ 12038 |  |  | Рабочий монтажник среднего разряда 3,8 |  |  |  |  | чел.-ч | 6.468 |  | 5.4978
| 2 |  |  | Затраты труда машинистов |  |  |  |  | чел.-ч | 0.024 |  | 0.02
| ОСЦЭМЖ 021102 |  |  | Краны на автомобильном ходу при работе на монтаже технологического оборудования 10 т |  |  |  |  | маш.-ч | 0.024 |  | 0.0204
| ОСЦЭМЖ 400001 |  |  | Автомобили бортовые, грузоподъемность до 5 т |  |  |  |  | маш.-ч | 0.024 |  | 0.0204
| ОССЦЖ 101-1764 |  |  | Тальк молотый, сорт I |  |  |  |  | т | 0.0006 |  | 0.00051
| ОССЦЖ 101-2143 |  |  | Краска |  |  |  |  | кг | 0.02 |  | 0.017
| ОССЦЖ 101-2499 |  |  | Лента изоляционная прорезиненная односторонняя ширина 20 мм, толщина 0,25-0,35 мм |  |  |  |  | кг | 0.16 |  | 0.136
| ОССЦЖ 509-0778 |  |  | Втулки В22 |  |  |  |  | 1000 шт. | 0.0122 |  | 0.01037
| ОССЦЖ 509-1652 |  |  | Гильза кабельная медная ГМ 6 |  |  |  |  | шт. | 5 |  | 4.25
| ОССЦЖ 999-9950 |  |  | Вспомогательные ненормируемые материалы |  |  |  |  | руб | 1.01 |  | 0.8585
57 | ОЕРЖм 08-02-412-03 |  |  | Затягивание провода в проложенные трубы и металлические рукава первого одножильного или многожильного в общей оплетке, суммарное сечение до 16 мм2 |  |  |  |  | 100 м |  |  | 2.28
| Состав работ: |  |  | 1. 01. Заготовка проводов. 2. 02. Затягивание проводов. 3. 03. Соединение проводов в коробках. 4. 04. Прозвонка.
| ОЭСНЖ 12038 |  |  | Рабочий монтажник среднего разряда 3,8 |  |  |  |  | чел.-ч | 7.548 |  | 17.2094
| 2 |  |  | Затраты труда машинистов |  |  |  |  | чел.-ч | 0.036 |  | 0.08
| ОСЦЭМЖ 021102 |  |  | Краны на автомобильном ходу при работе на монтаже технологического оборудования 10 т |  |  |  |  | маш.-ч | 0.036 |  | 0.08208
| ОСЦЭМЖ 400001 |  |  | Автомобили бортовые, грузоподъемность до 5 т |  |  |  |  | маш.-ч | 0.036 |  | 0.08208
| ОССЦЖ 101-1764 |  |  | Тальк молотый, сорт I |  |  |  |  | т | 0.00105 |  | 0.002394
| ОССЦЖ 101-2143 |  |  | Краска |  |  |  |  | кг | 0.02 |  | 0.0456
| ОССЦЖ 101-2499 |  |  | Лента изоляционная прорезиненная односторонняя ширина 20 мм, толщина 0,25-0,35 мм |  |  |  |  | кг | 0.32 |  | 0.7296
| ОССЦЖ 509-1654 |  |  | Гильза кабельная медная ГМ 16 |  |  |  |  | шт. | 5 |  | 11.4
| ОССЦЖ 509-1711 |  |  | Втулки В28 |  |  |  |  | 1000 шт. | 0.0122 |  | 0.027816
| ОССЦЖ 999-9950 |  |  | Вспомогательные ненормируемые материалы |  |  |  |  | руб | 1.18 |  | 2.6904
| ОССЦЖ 501-8476 |  |  | Кабель силовой с медными жилами с поливинилхлоридной изоляцией и оболочкой, не распространяющий горение, с низким дымо- и газовыделением марки ВВГнг-LS, с числом жил - 2 и сечением 1,5 мм2 |  |  |  |  | 1000 м | 0.004386 |  | 0.01
| ОССЦЖ 501-8482 |  |  | Кабель силовой с медными жилами с поливинилхлоридной изоляцией и оболочкой, не распространяющий горение, с низким дымо- и газовыделением марки ВВГнг-LS, с числом жил - 3 и сечением 1,5 мм2 |  |  |  |  | 1000 м | 0.026316 |  | 0.06
| ОССЦЖ 501-8483 |  |  | Кабель силовой с медными жилами с поливинилхлоридной изоляцией и оболочкой, не распространяющий горение, с низким дымо- и газовыделением марки ВВГнг-LS, с числом жил - 3 и сечением 2,5 мм2 |  |  |  |  | 1000 м | 0.010965 |  | 0.025
| ОССЦЖ 501-8492 |  |  | Кабель силовой с медными жилами с поливинилхлоридной изоляцией и оболочкой, не распространяющий горение, с низким дымо- и газовыделением марки ВВГнг-LS, с числом жил - 4 и сечением 2,5 мм2 |  |  |  |  | 1000 м | 0.004386 |  | 0.01
| ОССЦЖ 501-8508 |  |  | Кабель силовой с медными жилами с поливинилхлоридной изоляцией и оболочкой, не распространяющий горение, с низким дымо- и газовыделением марки ВВГнг-LS, с числом жил - 5 и сечением 4 мм2 |  |  |  |  | 1000 м | 0.002193 |  | 0.005
| ОССЦЖ 501-8485 |  |  | Кабель силовой с медными жилами с поливинилхлоридной изоляцией и оболочкой, не распространяющий горение, с низким дымо- и газовыделением марки ВВГнг-LS, с числом жил - 3 и сечением 6 мм2 |  |  |  |  | 1000 м | 0.006579 |  | 0.015
| ОССЦЖ 501-8509 |  |  | Кабель силовой с медными жилами с поливинилхлоридной изоляцией и оболочкой, не распространяющий горение, с низким дымо- и газовыделением марки ВВГнг-LS, с числом жил - 5 и сечением 6 мм2 |  |  |  |  | 1000 м | 0.052632 |  | 0.12
| ОССЦЖ 501-8486 |  |  | Кабель силовой с медными жилами с поливинилхлоридной изоляцией и оболочкой, не распространяющий горение, с низким дымо- и газовыделением марки ВВГнг-LS, с числом жил - 3 и сечением 10 мм2 |  |  |  |  | 1000 м | 0.052632 |  | 0.12
| ОССЦЖ 501-8491 |  |  | Кабель силовой с медными жилами с поливинилхлоридной изоляцией и оболочкой, не распространяющий горение, с низким дымо- и газовыделением марки ВВГнг-LS, с числом жил - 4 и сечением 1,5 мм2 |  |  |  |  | 1000 м | 0.002193 |  | 0.005
| ОССЦЖ 500-9001-155* |  |  | [*] Кабель силовой с медными жилами без брони и наружного покрова, с изоляцией из поливинилхлоридного пластиката и оболочкой из поливинилхлоридного пластиката, не распространяющего горение, на номинальное напряжение 0,66 кВ, марки ВВГнг-LS, с числом жил и номинальным сечением жилы, мм2: 1х1,5 |  |  |  |  | 1000 м | 0.002193 |  | 0.005
| ОССЦЖ 500-9001-156* |  |  | [*] Кабель силовой с медными жилами без брони и наружного покрова, с изоляцией из поливинилхлоридного пластиката и оболочкой из поливинилхлоридного пластиката, не распространяющего горение, на номинальное напряжение 0,66 кВ, марки ВВГнг-LS, с числом жил и номинальным сечением жилы, мм2: 1х2,5 |  |  |  |  | 1000 м | 0.002193 |  | 0.005
58 | ОЕРЖм 08-03-591-09 |  |  | Розетка штепсельная утопленного типа при скрытой проводке |  |  |  |  | 100 шт. |  |  | 0.06
| Состав работ: |  |  | 1. 01. Установка коробок. 2. 02. Установка приборов. 3. 03. Присоединение. 4. 04. Опробование на зажигание.
| ОЭСНЖ 12042 |  |  | Рабочий монтажник среднего разряда 4,2 |  |  |  |  | чел.-ч | 36.576 |  | 2.1946
| 2 |  |  | Затраты труда машинистов |  |  |  |  | чел.-ч | 0.036 |  | 0
| ОСЦЭМЖ 021102 |  |  | Краны на автомобильном ходу при работе на монтаже технологического оборудования 10 т |  |  |  |  | маш.-ч | 0.036 |  | 0.00216
| ОСЦЭМЖ 400001 |  |  | Автомобили бортовые, грузоподъемность до 5 т |  |  |  |  | маш.-ч | 0.024 |  | 0.00144
| ОССЦЖ 101-1977 |  |  | Болты с гайками и шайбами строительные |  |  |  |  | кг | 1.5 |  | 0.09
| ОССЦЖ 101-2499 |  |  | Лента изоляционная прорезиненная односторонняя ширина 20 мм, толщина 0,25-0,35 мм |  |  |  |  | кг | 0.42 |  | 0.0252
| ОССЦЖ 405-0219 |  |  | Гипсовые вяжущие, марка Г3 |  |  |  |  | т | 0.00315 |  | 0.000189
| ОССЦЖ 509-0783 |  |  | Втулки изолирующие |  |  |  |  | шт. | 102 |  | 6.12
| ОССЦЖ 999-9950 |  |  | Вспомогательные ненормируемые материалы |  |  |  |  | руб | 6.05 |  | 0.363
| ОССЦЖ 503-0606 |  |  | Коробка для установки розеток и выключателей скрытой проводки |  |  |  |  | 1000 шт. | 0.1 |  | 0.006
| ОССЦЖ 503-0591 |  |  | Розетка штепсельная двухместная для открытой проводки с заземляющими контактами и с монтажной пластиной серии "Москвичка", марка РА 10-831, белая |  |  |  |  | шт. | 100 |  | 6
59 | ОЕРЖм 08-03-591-10 |  |  | Розетка штепсельная полугерметическая и герметическая |  |  |  |  | 100 шт. |  |  | 0.01
| Состав работ: |  |  | 1. 01. Изготовление и установка конструкций под приборы. 2. 02. Установка приборов. 3. 03. Присоединение. 4. 04. Опробование на зажигание.
| ОЭСНЖ 12042 |  |  | Рабочий монтажник среднего разряда 4,2 |  |  |  |  | чел.-ч | 73.056 |  | 0.73056
| 2 |  |  | Затраты труда машинистов |  |  |  |  | чел.-ч | 0.096 |  | 0
| ОСЦЭМЖ 021102 |  |  | Краны на автомобильном ходу при работе на монтаже технологического оборудования 10 т |  |  |  |  | маш.-ч | 0.096 |  | 0.00096
| ОСЦЭМЖ 040502 |  |  | Установки для сварки ручной дуговой (постоянного тока) |  |  |  |  | маш.-ч | 3.564 |  | 0.03564
| ОСЦЭМЖ 400001 |  |  | Автомобили бортовые, грузоподъемность до 5 т |  |  |  |  | маш.-ч | 0.096 |  | 0.00096
| ОССЦЖ 101-1755 |  |  | Сталь полосовая, марка стали Ст3сп шириной 50-200 мм толщиной 4-5 мм |  |  |  |  | т | 0.014 |  | 0.00014
| ОССЦЖ 101-1924 |  |  | Электроды диаметром 4 мм Э42А |  |  |  |  | кг | 0.024 |  | 0.00024
| ОССЦЖ 101-1977 |  |  | Болты с гайками и шайбами строительные |  |  |  |  | кг | 2.73 |  | 0.0273
| ОССЦЖ 113-1786 |  |  | Лак битумный БТ-123 |  |  |  |  | т | 0.0027 |  | 2.7e-05
| ОССЦЖ 999-9950 |  |  | Вспомогательные ненормируемые материалы |  |  |  |  | руб | 12.08 |  | 0.1208
| ОССЦЖ 503-0683 |  |  | Розетка кабельная двухфазная 2P+PE, 32А, 250В, IP44 |  |  |  |  | шт. | 100 |  | 1
60 | ОЕРЖм 08-03-591-02 |  |  | Выключатель одноклавишный утопленного типа при скрытой проводке |  |  |  |  | 100 шт. |  |  | 0.02
| Состав работ: |  |  | 1. 01. Установка коробок. 2. 02. Установка приборов. 3. 03. Присоединение. 4. 04. Опробование на зажигание.
| ОЭСНЖ 12042 |  |  | Рабочий монтажник среднего разряда 4,2 |  |  |  |  | чел.-ч | 30.912 |  | 0.61824
| 2 |  |  | Затраты труда машинистов |  |  |  |  | чел.-ч | 0.036 |  | 0
| ОСЦЭМЖ 021102 |  |  | Краны на автомобильном ходу при работе на монтаже технологического оборудования 10 т |  |  |  |  | маш.-ч | 0.036 |  | 0.00072
| ОСЦЭМЖ 400001 |  |  | Автомобили бортовые, грузоподъемность до 5 т |  |  |  |  | маш.-ч | 0.024 |  | 0.00048
| ОССЦЖ 405-0219 |  |  | Гипсовые вяжущие, марка Г3 |  |  |  |  | т | 0.00315 |  | 6.3e-05
| ОССЦЖ 509-0783 |  |  | Втулки изолирующие |  |  |  |  | шт. | 102 |  | 2.04
| ОССЦЖ 999-9950 |  |  | Вспомогательные ненормируемые материалы |  |  |  |  | руб | 5.11 |  | 0.1022
| ОССЦЖ 509-4581 |  |  | Выключатель одноклавишный для скрытой проводки серии "Прима", марка С16-057, цвет белый |  |  |  |  | шт. | 100 |  | 2
| ОССЦЖ 503-0606 |  |  | Коробка для установки розеток и выключателей скрытой проводки |  |  |  |  | 1000 шт. | 0.1 |  | 0.002
61 | ОЕРЖм 10-08-019-01 прим |  |  | Монтаж коробки распределительной на стене |  |  |  |  | 1 шт. |  |  | 8
| ОЭСНЖ 12041 |  |  | Рабочий монтажник среднего разряда 4,1 |  |  |  |  | чел.-ч | 0.6 |  | 4.8
| ОССЦЖ 101-0812 |  |  | Проволока стальная низкоуглеродистая разного назначения оцинкованная диаметром 1,6 мм |  |  |  |  | т | 1e-05 |  | 8e-05
| ОССЦЖ 101-1481 |  |  | Шурупы с полукруглой головкой 4x40 мм |  |  |  |  | т | 1e-05 |  | 8e-05
| ОССЦЖ 405-0219 |  |  | Гипсовые вяжущие, марка Г3 |  |  |  |  | т | 5e-05 |  | 0.0004
| ОССЦЖ 999-9950 |  |  | Вспомогательные ненормируемые материалы |  |  |  |  | руб | 0.1 |  | 0.8
| ОССЦЖ 503-0680 |  |  | Коробка разветвительная для открытой проводки КР 2604 "HEGEL" размером 100х100х50 мм |  |  |  |  | шт. | 1 |  | 8
62 | ОЕРЖм 08-02-472-07 |  |  | Проводник заземляющий открыто по строительным основаниям из полосовой стали сечением 160 мм2 |  |  |  |  | 100 м |  |  | 0.25
| Состав работ: |  |  | 1. 01. Изготовление проводников и деталей крепления. 2. 02. Установка деталей крепления. 3. 03. Изготовление защитных коробов. 4. 04. Монтаж проводников. 5. 05. Присоединение.
| ОЭСНЖ 12038 |  |  | Рабочий монтажник среднего разряда 3,8 |  |  |  |  | чел.-ч | 25.56 |  | 6.39
| 2 |  |  | Затраты труда машинистов |  |  |  |  | чел.-ч | 0.3 |  | 0.08
| ОСЦЭМЖ 021102 |  |  | Краны на автомобильном ходу при работе на монтаже технологического оборудования 10 т |  |  |  |  | маш.-ч | 0.3 |  | 0.075
| ОСЦЭМЖ 040502 |  |  | Установки для сварки ручной дуговой (постоянного тока) |  |  |  |  | маш.-ч | 4.032 |  | 1.008
| ОСЦЭМЖ 400001 |  |  | Автомобили бортовые, грузоподъемность до 5 т |  |  |  |  | маш.-ч | 0.3 |  | 0.075
| ОССЦЖ 101-1627 |  |  | Сталь листовая углеродистая обыкновенного качества марки ВСт3пс5 толщиной 4-6 мм |  |  |  |  | т | 0.004 |  | 0.001
| ОССЦЖ 101-1924 |  |  | Электроды диаметром 4 мм Э42А |  |  |  |  | кг | 1.3 |  | 0.325
| ОССЦЖ 101-2143 |  |  | Краска |  |  |  |  | кг | 2.3 |  | 0.575
| ОССЦЖ 999-9950 |  |  | Вспомогательные ненормируемые материалы |  |  |  |  | руб | 4 |  | 1
63 | ОЕРЖм 08-02-472-10 |  |  | Проводник заземляющий из медного изолированного провода сечением 25 мм2 открыто по строительным основаниям |  |  |  |  | 100 м |  |  | 0.2
| Состав работ: |  |  | 1. 01. Установка деталей крепления. 2. 02. Раскладка и прокладка проводов. 3. 03. Присоединение.
| ОЭСНЖ 12038 |  |  | Рабочий монтажник среднего разряда 3,8 |  |  |  |  | чел.-ч | 38.592 |  | 7.7184
| 2 |  |  | Затраты труда машинистов |  |  |  |  | чел.-ч | 0.036 |  | 0.01
| ОСЦЭМЖ 021102 |  |  | Краны на автомобильном ходу при работе на монтаже технологического оборудования 10 т |  |  |  |  | маш.-ч | 0.036 |  | 0.0072
| ОСЦЭМЖ 330206 |  |  | Дрели электрические |  |  |  |  | маш.-ч | 15.36 |  | 3.072
| ОСЦЭМЖ 400001 |  |  | Автомобили бортовые, грузоподъемность до 5 т |  |  |  |  | маш.-ч | 0.036 |  | 0.0072
| ОССЦЖ 101-3914 |  |  | Дюбели распорные полипропиленовые |  |  |  |  | 100 шт. | 2.04 |  | 0.408
| ОССЦЖ 101-4621 |  |  | Шуруп самонарезающий (LN) 3,5/11 мм |  |  |  |  | шт. | 204 |  | 40.8
| ОССЦЖ 999-9950 |  |  | Вспомогательные ненормируемые материалы |  |  |  |  | руб | 6.05 |  | 1.21
| ОССЦЖ 502-0520 |  |  | Провода силовые для электрических установок на напряжение до 450 В с медной жилой марки ПВ3, сечением 6 мм2 |  |  |  |  | 1000 м | 0.1 |  | 0.02
Раздел 7. Вентиляционные системы П1, В1 и Сплит-система
64 | ОЕРЖ 20-02-006-01 |  |  | Установка заслонок воздушных и клапанов воздушных КВР с электрическим или пневматическим приводом диаметром до 250 мм (прим- воздушный клапан АЗД 122.000 200/м., 3,4Па., 2,2м/с., 250м3/ч с электроприводом RWF03-220) |  |  |  |  | 1 шт. |  |  | 1
| Состав работ: |  |  | 1. 01. Установка заслонок или клапанов с соединением фланцев на болтах и постановкой прокладок. 2. 02. Опробование работы заслонок или клапанов.
| ОЭСНЖ 11034 |  |  | Рабочий строитель среднего разряда 3,4 |  |  |  |  | чел.-ч | 2.0538 |  | 2.0538
| ОСЦЭМЖ 030305 |  |  | Лебедки ручные и рычажные тяговым усилием 31,39 кН (3,2 т) |  |  |  |  | маш.-ч | 0.441 |  | 0.441
| ОСЦЭМЖ 400001 |  |  | Автомобили бортовые, грузоподъемность до 5 т |  |  |  |  | маш.-ч | 0.0126 |  | 0.0126
| ОССЦЖ 101-1703 |  |  | Прокладки резиновые (пластина техническая прессованная) |  |  |  |  | кг | 0.56 |  | 0.56
| ОССЦЖ 101-1714 |  |  | Болты с гайками и шайбами строительные |  |  |  |  | т | 0.0002 |  | 0.0002
| ОССЦЖ 301-1953 |  |  | Заслонки воздушные унифицированные с электрическим приводом МЭО 0.63/0.63-0.25П диаметром до 250 мм (прим- воздушный клапан АЗД 122.000 200/м., 3,4Па., 2,2м/с., 250м3/ч с электроприводом RWF03-220) |  |  |  |  | шт. | 1 |  | 1
65 | ОЕРЖ 20-06-005-01 |  |  | Установка фильтров воздушных (сухих) производительностью до 10 тыс.м3/час (прим- монтаж фильтра ФВ-200) |  |  |  |  | 1 фильтр |  |  | 1
| Состав работ: |  |  | 1. 01. Сборка фильтров из отдельных узлов и деталей. 2. 02. Установка фильтров. 3. 03. Установка опор. 4. 04. Присоединение фильтров на болтах с постановкой прокладок.
| ОЭСНЖ 11040 |  |  | Рабочий строитель среднего разряда 4 |  |  |  |  | чел.-ч | 12.8016 |  | 12.8016
| 2 |  |  | Затраты труда машинистов |  |  |  |  | чел.-ч | 0.0252 |  | 0.03
| ОСЦЭМЖ 021141 |  |  | Краны на автомобильном ходу при работе на других видах строительства 10 т |  |  |  |  | маш.-ч | 0.0252 |  | 0.0252
| ОСЦЭМЖ 030305 |  |  | Лебедки ручные и рычажные тяговым усилием 31,39 кН (3,2 т) |  |  |  |  | маш.-ч | 3.3642 |  | 3.3642
| ОСЦЭМЖ 400001 |  |  | Автомобили бортовые, грузоподъемность до 5 т |  |  |  |  | маш.-ч | 0.0378 |  | 0.0378
| ОССЦЖ 101-1703 |  |  | Прокладки резиновые (пластина техническая прессованная) |  |  |  |  | кг | 0.11 |  | 0.11
| ОССЦЖ 101-1714 |  |  | Болты с гайками и шайбами строительные |  |  |  |  | т | 0.00096 |  | 0.00096
| ОССЦЖ 101-1929 |  |  | Болты анкерные |  |  |  |  | т | 0.00128 |  | 0.00128
| ОССЦЖ 402-0004 |  |  | Раствор готовый кладочный цементный марки 100 |  |  |  |  | м3 | 0.009 |  | 0.009
| ОССЦЖ 301-5187 |  |  | Корпус фильтра круглого из оцинкованной стали марки ФВ-200 (фильтр ФВ-200 EU3 23.4Па, тип кассетный G3 (тип кассета сменная фильтрующая для ФВ-200 EU3, расход 250м3/ч) |  |  |  |  | шт. | 1 |  | 1
66 | ОЕРЖ 20-06-005-01 |  |  | Установка фильтров воздушных (сухих) производительностью до 10 тыс.м3/час |  |  |  |  | 1 фильтр |  |  | 1
| Состав работ: |  |  | 1. 01. Сборка фильтров из отдельных узлов и деталей. 2. 02. Установка фильтров. 3. 03. Установка опор. 4. 04. Присоединение фильтров на болтах с постановкой прокладок.
| ОЭСНЖ 11040 |  |  | Рабочий строитель среднего разряда 4 |  |  |  |  | чел.-ч | 12.8016 |  | 12.8016
| 2 |  |  | Затраты труда машинистов |  |  |  |  | чел.-ч | 0.0252 |  | 0.03
| ОСЦЭМЖ 021141 |  |  | Краны на автомобильном ходу при работе на других видах строительства 10 т |  |  |  |  | маш.-ч | 0.0252 |  | 0.0252
| ОСЦЭМЖ 030305 |  |  | Лебедки ручные и рычажные тяговым усилием 31,39 кН (3,2 т) |  |  |  |  | маш.-ч | 3.3642 |  | 3.3642
| ОСЦЭМЖ 400001 |  |  | Автомобили бортовые, грузоподъемность до 5 т |  |  |  |  | маш.-ч | 0.0378 |  | 0.0378
| ОССЦЖ 101-1703 |  |  | Прокладки резиновые (пластина техническая прессованная) |  |  |  |  | кг | 0.11 |  | 0.11
| ОССЦЖ 101-1714 |  |  | Болты с гайками и шайбами строительные |  |  |  |  | т | 0.00096 |  | 0.00096
| ОССЦЖ 101-1929 |  |  | Болты анкерные |  |  |  |  | т | 0.00128 |  | 0.00128
| ОССЦЖ 402-0004 |  |  | Раствор готовый кладочный цементный марки 100 |  |  |  |  | м3 | 0.009 |  | 0.009
| ОССЦЖ 301-5194 |  |  | Корпус фильтра круглого из оцинкованной стали марки ФВК-200 (фильтр ФВК-200-EU7 60,9Па., тип карманный F7, кассета сменная фильтрующия для ФВК-200-EU7-0517., 250м3/ч) |  |  |  |  | шт. | 1 |  | 1
67 | ОЕРЖ 20-04-001-01 |  |  | Установка агрегатов воздушно-отопительных массой до 0,25 т |  |  |  |  | 1 агрегат |  |  | 1
| Состав работ: |  |  | 1. 01. Насадка и приварка фланцев на концы трубопровода. 2. 02. Установка агрегатов. 3. 03. Соединение фланцев на болтах с постановкой прокладок.
| ОЭСНЖ 11032 |  |  | Рабочий строитель среднего разряда 3,2 |  |  |  |  | чел.-ч | 10.3068 |  | 10.3068
| 2 |  |  | Затраты труда машинистов |  |  |  |  | чел.-ч | 0.063 |  | 0.06
| ОСЦЭМЖ 021141 |  |  | Краны на автомобильном ходу при работе на других видах строительства 10 т |  |  |  |  | маш.-ч | 0.063 |  | 0.063
| ОСЦЭМЖ 030305 |  |  | Лебедки ручные и рычажные тяговым усилием 31,39 кН (3,2 т) |  |  |  |  | маш.-ч | 2.3562 |  | 2.3562
| ОСЦЭМЖ 040502 |  |  | Установки для сварки ручной дуговой (постоянного тока) |  |  |  |  | маш.-ч | 1.3482 |  | 1.3482
| ОСЦЭМЖ 400001 |  |  | Автомобили бортовые, грузоподъемность до 5 т |  |  |  |  | маш.-ч | 0.1134 |  | 0.1134
| ОССЦЖ 101-1522 |  |  | Электроды диаметром 5 мм Э42А |  |  |  |  | т | 0.00027 |  | 0.00027
| ОССЦЖ 101-1703 |  |  | Прокладки резиновые (пластина техническая прессованная) |  |  |  |  | кг | 0.2 |  | 0.2
| ОССЦЖ 101-1714 |  |  | Болты с гайками и шайбами строительные |  |  |  |  | т | 0.0009 |  | 0.0009
| ОССЦЖ 507-0982 |  |  | Фланцы стальные плоские приварные из стали ВСт3сп2, ВСт3сп3, давлением 1,0 МПа (10 кгс/см2), диаметром 40 мм |  |  |  |  | шт. | 2 |  | 2
| ОССЦЖ 301-7973 |  |  | Нагреватели электрические канальные для круглых воздуховодов марки РВЕС 200/3 (прим- электронагреватель ЭНК 200/4,5., Конфигурация ТЭНов ЭНК-2) |  |  |  |  | шт. | 1 |  | 1
68 | ОЕРЖ 20-03-002-01 |  |  | Установка вентиляторов осевых массой до 0,025 т |  |  |  |  | 1 вентилятор |  |  | 1
| Состав работ: |  |  | 1. 01. Установка вентиляторов с электродвигателем на одной оси на готовое основание. 2. 02. Опробование вентиляторов.
| ОЭСНЖ 11040 |  |  | Рабочий строитель среднего разряда 4 |  |  |  |  | чел.-ч | 5.0148 |  | 5.0148
| 2 |  |  | Затраты труда машинистов |  |  |  |  | чел.-ч | 0.0126 |  | 0.01
| ОСЦЭМЖ 021141 |  |  | Краны на автомобильном ходу при работе на других видах строительства 10 т |  |  |  |  | маш.-ч | 0.0126 |  | 0.0126
| ОСЦЭМЖ 030305 |  |  | Лебедки ручные и рычажные тяговым усилием 31,39 кН (3,2 т) |  |  |  |  | маш.-ч | 1.1466 |  | 1.1466
| ОСЦЭМЖ 400001 |  |  | Автомобили бортовые, грузоподъемность до 5 т |  |  |  |  | маш.-ч | 0.0504 |  | 0.0504
| ОССЦЖ 101-1703 |  |  | Прокладки резиновые (пластина техническая прессованная) |  |  |  |  | кг | 0.08 |  | 0.08
| ОССЦЖ 101-1714 |  |  | Болты с гайками и шайбами строительные |  |  |  |  | т | 2e-05 |  | 2e-05
| ОССЦЖ 301-6607 |  |  | Вентиляторы канальные фирмы "Арктика" марки СК 160 С (прим-Вентилятор канальный VC-200) |  |  |  |  | шт. | 1 |  | 1
69 | ОЕРЖ 20-02-014-12 |  |  | Установка шумоглушителей вентиляционных трубчатых круглого сечения типа ГТК 2-6, диаметр обечайки 500 мм |  |  |  |  | 1 шт. |  |  | 1
| Состав работ: |  |  | 1. 01. Установка шумоглушителей с присоединением к воздуховоду. 2. 02. Установка и заделка креплений.
| ОЭСНЖ 11033 |  |  | Рабочий строитель среднего разряда 3,3 |  |  |  |  | чел.-ч | 2.2932 |  | 2.2932
| ОСЦЭМЖ 030305 |  |  | Лебедки ручные и рычажные тяговым усилием 31,39 кН (3,2 т) |  |  |  |  | маш.-ч | 0.5796 |  | 0.5796
| ОСЦЭМЖ 400001 |  |  | Автомобили бортовые, грузоподъемность до 5 т |  |  |  |  | маш.-ч | 0.0252 |  | 0.0252
| ОССЦЖ 101-1703 |  |  | Прокладки резиновые (пластина техническая прессованная) |  |  |  |  | кг | 0.44 |  | 0.44
| ОССЦЖ 101-1714 |  |  | Болты с гайками и шайбами строительные |  |  |  |  | т | 9e-05 |  | 9e-05
| ОССЦЖ 301-0243 |  |  | Глушители шума круглого сечения на бандажном соединении марка ГТК 2-6, диаметр обечайки 500 мм, масса наполнителя 2,32 кг (ГТК 200-600., длина 600мм) |  |  |  |  | шт. | 1 |  | 1
Раздел 7/1 Автоматика
70 | ОЕРЖм 08-03-572-03 |  |  | Блок управления шкафного исполнения или распределительный пункт (шкаф), устанавливаемый на стене, высота и ширина до 600х600 мм |  |  |  |  | 1 шт. |  |  | 1
| Состав работ: |  |  | 1. 01. Установка конструкций. 2. 02. Установка блоков. 3. 03. Заземление.
| ОЭСНЖ 12042 |  |  | Рабочий монтажник среднего разряда 4,2 |  |  |  |  | чел.-ч | 2.784 |  | 2.784
| 2 |  |  | Затраты труда машинистов |  |  |  |  | чел.-ч | 0.12 |  | 0.12
| ОСЦЭМЖ 021102 |  |  | Краны на автомобильном ходу при работе на монтаже технологического оборудования 10 т |  |  |  |  | маш.-ч | 0.12 |  | 0.12
| ОСЦЭМЖ 040502 |  |  | Установки для сварки ручной дуговой (постоянного тока) |  |  |  |  | маш.-ч | 0.924 |  | 0.924
| ОСЦЭМЖ 400001 |  |  | Автомобили бортовые, грузоподъемность до 5 т |  |  |  |  | маш.-ч | 0.12 |  | 0.12
| ОССЦЖ 101-1924 |  |  | Электроды диаметром 4 мм Э42А |  |  |  |  | кг | 0.15 |  | 0.15
| ОССЦЖ 101-1977 |  |  | Болты с гайками и шайбами строительные |  |  |  |  | кг | 0.17 |  | 0.17
| ОССЦЖ 101-2143 |  |  | Краска |  |  |  |  | кг | 0.03 |  | 0.03
| ОССЦЖ 201-0843 |  |  | Конструкции стальные индивидуальные решетчатые сварные массой до 0,1 т |  |  |  |  | т | 0.015 |  | 0.015
| ОССЦЖ 999-9950 |  |  | Вспомогательные ненормируемые материалы |  |  |  |  | руб | 0.46 |  | 0.46
| ОССЦЖ 509-6426 |  |  | Щиты управления вентиляцией ЩУВ4 7,5 кВт (прим-Щит упр.Iк ЩУВЭК/3-К 4.5(380/3ф)-П 0,15(220/0,7А)/1.1/4.1/6/7x2.) |  |  |  |  | шт. | 1 |  | 1
Раздел 7/2. Вентиляционная система В1
71 | ОЕРЖ 20-02-004-01 |  |  | Установка клапанов обратных диаметром до 355 мм |  |  |  |  | 1 клапан |  |  | 1
| Состав работ: |  |  | 1. 01. Установка клапанов с выверкой и закреплением. 2. 02. Проверка действия клапанов.
| ОЭСНЖ 11033 |  |  | Рабочий строитель среднего разряда 3,3 |  |  |  |  | чел.-ч | 1.2978 |  | 1.2978
| ОСЦЭМЖ 030305 |  |  | Лебедки ручные и рычажные тяговым усилием 31,39 кН (3,2 т) |  |  |  |  | маш.-ч | 0.3276 |  | 0.3276
| ОСЦЭМЖ 400001 |  |  | Автомобили бортовые, грузоподъемность до 5 т |  |  |  |  | маш.-ч | 0.0126 |  | 0.0126
| ОССЦЖ 101-1703 |  |  | Прокладки резиновые (пластина техническая прессованная) |  |  |  |  | кг | 0.246 |  | 0.246
| ОССЦЖ 101-1714 |  |  | Болты с гайками и шайбами строительные |  |  |  |  | т | 0.0002 |  | 0.0002
| ОССЦЖ 301-2072 |  |  | Клапаны обратные общего назначения из листовой и сортовой стали круглого сечения Ков-2 диаметром 500 мм (прим- клапан обратный КОв-160) |  |  |  |  | шт. | 1 |  | 1
72 | ОЕРЖ 20-03-002-01 |  |  | Установка вентиляторов осевых массой до 0,025 т |  |  |  |  | 1 вентилятор |  |  | 1
| Состав работ: |  |  | 1. 01. Установка вентиляторов с электродвигателем на одной оси на готовое основание. 2. 02. Опробование вентиляторов.
| ОЭСНЖ 11040 |  |  | Рабочий строитель среднего разряда 4 |  |  |  |  | чел.-ч | 5.0148 |  | 5.0148
| 2 |  |  | Затраты труда машинистов |  |  |  |  | чел.-ч | 0.0126 |  | 0.01
| ОСЦЭМЖ 021141 |  |  | Краны на автомобильном ходу при работе на других видах строительства 10 т |  |  |  |  | маш.-ч | 0.0126 |  | 0.0126
| ОСЦЭМЖ 030305 |  |  | Лебедки ручные и рычажные тяговым усилием 31,39 кН (3,2 т) |  |  |  |  | маш.-ч | 1.1466 |  | 1.1466
| ОСЦЭМЖ 400001 |  |  | Автомобили бортовые, грузоподъемность до 5 т |  |  |  |  | маш.-ч | 0.0504 |  | 0.0504
| ОССЦЖ 101-1703 |  |  | Прокладки резиновые (пластина техническая прессованная) |  |  |  |  | кг | 0.08 |  | 0.08
| ОССЦЖ 101-1714 |  |  | Болты с гайками и шайбами строительные |  |  |  |  | т | 2e-05 |  | 2e-05
| ОССЦЖ 301-6607 |  |  | Вентиляторы канальные фирмы "Арктика" марки СК 160 С (прим-Вентилятор канальный VC-160) |  |  |  |  | шт. | 1 |  | 1
73 | ОЕРЖ 20-02-014-06 |  |  | Установка шумоглушителей вентиляционных трубчатых круглого сечения типа ГТК 1-6, диаметр обечайки 500 мм |  |  |  |  | 1 шт. |  |  | 1
| Состав работ: |  |  | 1. 01. Установка шумоглушителей с присоединением к воздуховоду. 2. 02. Установка и заделка креплений.
| ОЭСНЖ 11033 |  |  | Рабочий строитель среднего разряда 3,3 |  |  |  |  | чел.-ч | 2.2932 |  | 2.2932
| ОСЦЭМЖ 030305 |  |  | Лебедки ручные и рычажные тяговым усилием 31,39 кН (3,2 т) |  |  |  |  | маш.-ч | 0.5796 |  | 0.5796
| ОСЦЭМЖ 400001 |  |  | Автомобили бортовые, грузоподъемность до 5 т |  |  |  |  | маш.-ч | 0.0252 |  | 0.0252
| ОССЦЖ 101-1703 |  |  | Прокладки резиновые (пластина техническая прессованная) |  |  |  |  | кг | 0.44 |  | 0.44
| ОССЦЖ 101-1714 |  |  | Болты с гайками и шайбами строительные |  |  |  |  | т | 9e-05 |  | 9e-05
| ОССЦЖ 301-0237 |  |  | Глушители шума круглого сечения на бандажном соединении марка ГТК 1-6, диаметр обечайки 500 мм, масса наполнителя 5,38 кг (прим- шумоглушитель ГТР160-600) |  |  |  |  | шт. | 1 |  | 1
Раздел 7/3. Вентиляционная система, В1. Автоматика
74 | ОЕРЖм 08-03-572-03 |  |  | Блок управления шкафного исполнения или распределительный пункт (шкаф), устанавливаемый на стене, высота и ширина до 600х600 мм |  |  |  |  | 1 шт. |  |  | 1
| Состав работ: |  |  | 1. 01. Установка конструкций. 2. 02. Установка блоков. 3. 03. Заземление.
| ОЭСНЖ 12042 |  |  | Рабочий монтажник среднего разряда 4,2 |  |  |  |  | чел.-ч | 2.784 |  | 2.784
| 2 |  |  | Затраты труда машинистов |  |  |  |  | чел.-ч | 0.12 |  | 0.12
| ОСЦЭМЖ 021102 |  |  | Краны на автомобильном ходу при работе на монтаже технологического оборудования 10 т |  |  |  |  | маш.-ч | 0.12 |  | 0.12
| ОСЦЭМЖ 040502 |  |  | Установки для сварки ручной дуговой (постоянного тока) |  |  |  |  | маш.-ч | 0.924 |  | 0.924
| ОСЦЭМЖ 400001 |  |  | Автомобили бортовые, грузоподъемность до 5 т |  |  |  |  | маш.-ч | 0.12 |  | 0.12
| ОССЦЖ 101-1924 |  |  | Электроды диаметром 4 мм Э42А |  |  |  |  | кг | 0.15 |  | 0.15
| ОССЦЖ 101-1977 |  |  | Болты с гайками и шайбами строительные |  |  |  |  | кг | 0.17 |  | 0.17
| ОССЦЖ 101-2143 |  |  | Краска |  |  |  |  | кг | 0.03 |  | 0.03
| ОССЦЖ 201-0843 |  |  | Конструкции стальные индивидуальные решетчатые сварные массой до 0,1 т |  |  |  |  | т | 0.015 |  | 0.015
| ОССЦЖ 999-9950 |  |  | Вспомогательные ненормируемые материалы |  |  |  |  | руб | 0.46 |  | 0.46
| ОССЦЖ 509-6426 |  |  | Щиты управления вентиляцией ЩУВ4 7,5 кВт (прим-Щит упр. Iк ЩУВ-П 0,115(220/0,5А)/1.1) |  |  |  |  | шт. | 1 |  | 1
75 | ОЕРЖм 08-02-371-01 |  |  | Пускорегулирующий аппарат (прим- частотный преобразователь симисторный регулятор СРМ 250 (Speedcontroller MTY-1.5A)) |  |  |  |  | 1 шт. |  |  | 1
| Состав работ: |  |  | 1. 01. Установка. 2. 02. Присоединение.
| ОЭСНЖ 12046 |  |  | Рабочий монтажник среднего разряда 4,6 |  |  |  |  | чел.-ч | 1.128 |  | 1.128
| 2 |  |  | Затраты труда машинистов |  |  |  |  | чел.-ч | 0.012 |  | 0.01
| ОСЦЭМЖ 021102 |  |  | Краны на автомобильном ходу при работе на монтаже технологического оборудования 10 т |  |  |  |  | маш.-ч | 0.012 |  | 0.012
| ОСЦЭМЖ 400001 |  |  | Автомобили бортовые, грузоподъемность до 5 т |  |  |  |  | маш.-ч | 0.012 |  | 0.012
| ОССЦЖ 101-1951 |  |  | Лента ПХВ-304 |  |  |  |  | кг | 0.02 |  | 0.02
| ОССЦЖ 101-1977 |  |  | Болты с гайками и шайбами строительные |  |  |  |  | кг | 0.1 |  | 0.1
| ОССЦЖ 999-9950 |  |  | Вспомогательные ненормируемые материалы |  |  |  |  | руб | 0.2 |  | 0.2
| ОССЦЖ 301-7765 |  |  | Регулятор температуры симисторный Pulser, настенный, максимальная нагрузка 3,6 кВт (прим- частотный преобразователь симисторный регулятор СРМ 250 (Speedcontroller MTY-1.5A)) |  |  |  |  | шт. | 1 |  | 1
Раздел 7/4. Сплит-система Lanzkraft LSWH-25FC1N/LSAH-25FC1N
76 | ОЕРЖ 20-06-018-03 |  |  | Установка сплит-систем с внутренним блоком настенного типа мощностью до 5 кВт |  |  |  |  | 1 сплит-система |  |  | 1
| Состав работ: |  |  | 1. 01. Разметка, сверление отверстий и устройство крепления внутреннего блока. 2. 02. Разметка, сверление отверстий и установка крепления внешнего блока. 3. 03. Сверление отверстия для прокладки трассы. 4. 04. Разбухтовка, выверка и подсоединение трассы к внутреннему блоку. 5. 05. Установка внешнего блока сплит-системы. 6. 06. Установка внутреннего блока сплит-системы. 7. 07. Теплоизоляция соединительной трассы. 8. 08. Обмотка соединительной трассы скотчем. 9. 09. Подсоединение трассы к внешнему блоку. 10. Вакуумирование системы. 11. Герметизация межстеновых отверстий монтажной пеной.
| ОЭСНЖ 11050 |  |  | Рабочий строитель среднего разряда 5 |  |  |  |  | чел.-ч | 4.608 |  | 4.608
| ОСЦЭМЖ 134041 |  |  | Шуруповерт |  |  |  |  | маш.-ч | 0.072 |  | 0.072
| ОСЦЭМЖ 331454 |  |  | Перфоратор электрический мощностью 1,5 кВт, энергией удара до 18 Дж |  |  |  |  | маш.-ч | 0.648 |  | 0.648
| ОССЦЖ 101-1821 |  |  | Винты самонарезающие оцинкованные, размером 4-12 мм ГОСТ 10621-80 |  |  |  |  | т | 7e-05 |  | 7e-05
| ОССЦЖ 101-2202 |  |  | Дюбели распорные полиэтиленовые 6х40 мм |  |  |  |  | 10 шт. | 0.4 |  | 0.4
| ОССЦЖ 301-7425 |  |  | Кронштейны для крепления внешнего блока сплит-системы, рекомендуемая нагрузка до 80 кг (два кронштейна, болты, гайки, шайбы) |  |  |  |  | компл. | 1 |  | 1
| ОССЦЖ 101-2503 |  |  | Лента полиэтиленовая с липким слоем толщиной 0,10 мм |  |  |  |  | кг | 0.5 |  | 0.5
| ОССЦЖ 101-8052 |  |  | Пена монтажная |  |  |  |  | л | 1 |  | 1
| ОССЦЖ 301-1349 |  |  | Трубки дренажные (шланги) гофрированные для систем кондиционирования, диаметром 20 мм |  |  |  |  | м | 6 |  | 6
| ОССЦЖ 301-7770 |  |  | Сплит-системы настенного типа, мощность 2,2 кВт (прим-Сплит-система Lanzkraft LSWH-25FC1N/LSAH-25FC1N) |  |  |  |  | шт. | 1 |  | 1
| ОССЦЖ 501-8623 |  |  | Кабель силовой огнестойкий с медными жилами с изоляцией и оболочкой из ПВХ, не распространяющий горение, с низким дымо- и газовыделением, напряжением 1,0 кВ (ГОСТ Р 53769-2010), марки ВВГнг(A)-FRLS 3х1,5ок(N,PE) |  |  |  |  | 1000 м | 0.015 |  | 0.015
| ОССЦЖ 507-2949 |  |  | Трубы медные отожженные (мягкие) универсальные в бухтах, размером 10х1 мм |  |  |  |  | м | 3 |  | 3
| ОССЦЖ 507-2951 |  |  | Трубы медные отожженные (мягкие) универсальные в бухтах, размером 15х1 мм |  |  |  |  | м | 3 |  | 3
| ОССЦЖ 104-0336 |  |  | Трубки из вспененного каучука, толщиной 6 мм, диаметром 10 мм |  |  |  |  | м | 3 |  | 3
| ОССЦЖ 104-0338 |  |  | Трубки из вспененного каучука, толщиной 6 мм, диаметром 15 мм |  |  |  |  | м | 3 |  | 3
77 | ОЕРЖ 18-06-006-01 |  |  | Установка узлов конденсатоотводчиков диаметром 15 мм (прим- монтаж сифона для кондиционера) |  |  |  |  | 1 узел |  |  | 1
| Состав работ: |  |  | 1. 01. Сверление отверстий для креплений, установка и заделка креплений. 2. 02. Установка узлов конденсатоотводчиков с присоединением к трубопроводам.
| ОЭСНЖ 11040 |  |  | Рабочий строитель среднего разряда 4 |  |  |  |  | чел.-ч | 3.48 |  | 3.48
| 2 |  |  | Затраты труда машинистов |  |  |  |  | чел.-ч | 0.012 |  | 0.01
| ОСЦЭМЖ 021141 |  |  | Краны на автомобильном ходу при работе на других видах строительства 10 т |  |  |  |  | маш.-ч | 0.012 |  | 0.012
| ОСЦЭМЖ 331451 |  |  | Перфораторы электрические |  |  |  |  | маш.-ч | 0.48 |  | 0.48
| ОСЦЭМЖ 400001 |  |  | Автомобили бортовые, грузоподъемность до 5 т |  |  |  |  | маш.-ч | 0.048 |  | 0.048
| ОССЦЖ 101-0388 |  |  | Краски масляные земляные марки МА-0115 мумия, сурик железный |  |  |  |  | т | 5e-05 |  | 5e-05
| ОССЦЖ 101-0628 |  |  | Олифа комбинированная, марки К-3 |  |  |  |  | т | 2e-05 |  | 2e-05
| ОССЦЖ 101-1669 |  |  | Очес льняной |  |  |  |  | кг | 0.01 |  | 0.01
| ОССЦЖ 301-1193 |  |  | Кронштейны и подставки под оборудование из сортовой стали |  |  |  |  | кг | 1.97 |  | 1.97
| ОССЦЖ 302-1187 |  |  | Конденсатоотводчики муфтовые 45Ч12НЖ в трубной обвязке из водогазопроводных труб с тремя вентилями № конденсатоотводчика-0, диаметр 15 мм |  |  |  |  | компл. | 1 |  | 1
| ОССЦЖ 402-0002 |  |  | Раствор готовый кладочный цементный марки 50 |  |  |  |  | м3 | 0.001 |  | 0.001
Раздел 8 Отделочные работы коридора 4 этаж помещение №16
78 | ОЕРЖр 61-2-7 |  |  | Ремонт штукатурки внутренних стен по камню и бетону цементно-известковым раствором, площадью отдельных мест до 1 м2 толщиной слоя до 20 мм |  |  |  |  | 100 м2 отремонтированной поверхности |  |  | 0.0594
| Состав работ: |  |  | 1. 01. Отбивка старой штукатурки. 2. 02. Подготовка поверхностей насечкой вручную. 3. 03. Оштукатуривание отдельных мест. 4. 04. Отделка усенков, лузг, ребер, фасок.
| ОЭСНЖ 11033 |  |  | Рабочий строитель среднего разряда 3,3 |  |  |  |  | чел.-ч | 228.35 |  | 13.564
| 2 |  |  | Затраты труда машинистов |  |  |  |  | чел.-ч | 0.67 |  | 0.04
| ОСЦЭМЖ 030954 |  |  | Подъемники грузоподъемностью до 500 кг одномачтовые, высота подъема 45 м |  |  |  |  | маш.-ч | 0.67 |  | 0.039798
| ОССЦЖ 402-0083 |  |  | Раствор готовый отделочный тяжелый, цементно-известковый 1:1:6 |  |  |  |  | м3 | 0.66 |  | 0.039204
| ОССЦЖ 411-0001 |  |  | Вода |  |  |  |  | м3 | 0.105 |  | 0.006237
79 | ОЕРЖр 61-1-9 |  |  | Сплошное выравнивание штукатурки внутри здания (однослойная штукатурка) сухой растворной смесью (типа «Ветонит») толщиной до 3 мм для последующей окраски или оклейки обоями стен |  |  |  |  | 100 м2 поверхности |  |  | 0.0594
| Состав работ: |  |  | 1. 01. Грунтовка поверхности. 2. 02. Приготовление раствора из сухих смесей. 3. 03. Нанесение раствора вручную с затиркой. 4. 04. Нанесение раствора для отделки плоскостей лузг и усенков.
| ОЭСНЖ 11041 |  |  | Рабочий строитель среднего разряда 4,1 |  |  |  |  | чел.-ч | 73.8 |  | 4.3837
| 2 |  |  | Затраты труда машинистов |  |  |  |  | чел.-ч | 1.9 |  | 0.11
| ОСЦЭМЖ 030954 |  |  | Подъемники грузоподъемностью до 500 кг одномачтовые, высота подъема 45 м |  |  |  |  | маш.-ч | 0.46 |  | 0.027324
| ОСЦЭМЖ 110901 |  |  | Растворосмесители передвижные 65 л |  |  |  |  | маш.-ч | 1.44 |  | 0.085536
| ОССЦЖ 101-1944 |  |  | Грунтовка для внутренних работ ВАК-01-У |  |  |  |  | т | 0.003 |  | 0.0001782
| ОССЦЖ 101-3172 |  |  | Шпатлевка Ветонит ТТ |  |  |  |  | т | 0.288 |  | 0.017107
| ОССЦЖ 411-0001 |  |  | Вода |  |  |  |  | м3 | 0.189 |  | 0.011227
80 | ОЕРЖ 15-04-006-04 |  |  | Покрытие поверхностей грунтовкой глубокого проникновения за 2 раза стен |  |  |  |  | 100 м2 покрытия |  |  | 0.2908
| ОЭСНЖ 11040 |  |  | Рабочий строитель среднего разряда 4 |  |  |  |  | чел.-ч | 19.584 |  | 5.695
| 2 |  |  | Затраты труда машинистов |  |  |  |  | чел.-ч | 0.012 |  | 0
| ОСЦЭМЖ 030954 |  |  | Подъемники грузоподъемностью до 500 кг одномачтовые, высота подъема 45 м |  |  |  |  | маш.-ч | 0.012 |  | 0.0034896
| ОСЦЭМЖ 400001 |  |  | Автомобили бортовые, грузоподъемность до 5 т |  |  |  |  | маш.-ч | 0.024 |  | 0.0069792
| ОССЦЖ 101-1757 |  |  | Ветошь |  |  |  |  | кг | 0.2 |  | 0.05816
| ОССЦЖ 101-1944 |  |  | Грунтовка для внутренних работ ВАК-01-У |  |  |  |  | т | 0.019945 |  | 0.0058
81 | ОЕРЖ 15-04-007-01 |  |  | Окраска водно-дисперсионными акриловыми составами улучшенная по штукатурке стен |  |  |  |  | 100 м2 окрашиваемой поверхности |  |  | 0.2908
| Состав работ: |  |  | 1. 01. Нанесение шпатлевки на трещины и раковины. 2. 02. Шлифовка подмазанных мест. 3. 03. Шпатлевание поверхности. 4. 04. Шлифовка прошпатлеванной поверхности. 5. 05. Грунтование поверхности. 6. 06. Шлифовка прогрунтованной поверхности. 7. 07. Окраска поверхности за 2 раза.
| ОЭСНЖ 11032 |  |  | Рабочий строитель среднего разряда 3,2 |  |  |  |  | чел.-ч | 43.56 |  | 12.6672
| 2 |  |  | Затраты труда машинистов |  |  |  |  | чел.-ч | 0.02 |  | 0.01
| ОСЦЭМЖ 030952 |  |  | Подъемники грузоподъемностью до 500 кг одномачтовые, высота подъема 25 м |  |  |  |  | маш.-ч | 0.02 |  | 0.005816
| ОСЦЭМЖ 400001 |  |  | Автомобили бортовые, грузоподъемность до 5 т |  |  |  |  | маш.-ч | 0.15 |  | 0.04362
| ОССЦЖ 101-1596 |  |  | Шкурка шлифовальная двухслойная с зернистостью 40-25 |  |  |  |  | м2 | 0.84 |  | 0.24427
| ОССЦЖ 101-1757 |  |  | Ветошь |  |  |  |  | кг | 0.31 |  | 0.090148
| ОССЦЖ 101-3512 |  |  | Краска акриловая ВД-АК 2180, ВГТ |  |  |  |  | т | 0.03 |  | 2.4e-05
| ОССЦЖ 101-3585 |  |  | Шпатлевка водно-дисперсионная |  |  |  |  | т | 0.051 |  | 0.014831
| ОССЦЖ 101-4163 |  |  | Грунтовка акриловая НОРТЕКС-ГРУНТ |  |  |  |  | кг | 20 |  | 5.816
| ОССЦЖ 101-3532 |  |  | Краска LUJA, ТИККУРИЛА |  |  |  |  | л | 29.9625 |  | 8.7131
Составил |  | / |  |  |  | Коновалова Ижукова Трусевич |  | /
Проверил |  | / |  |  |  | Боков | /