## НМЦ
Приложение к техническому заданию
№ п/п | Наименование продукции (работы, услуги) | Начальная (максимальная) цена единицы продукции, руб. | Количество закупаемой продукции | Начальная (максимальная) цена, руб.
1 | 2 | 11 | 13
1 | Перечень оборудования, материалов и монтажных работ по установке системы контроля и управления доступом (СКУД) корпуса по адресу г. Самара, ул. Агибалова,12 |  |  |  | #REF! | #REF! | #REF!
2 | Базовое ПО СКУД, сотрудники, операторы, глобальные связи, полнофункциональный мониторинг. Поддержка не менее 4 пунктов доступа (максимум 8 считывателей) . Поддержка биометрических считывателей без ограничений. Поддержка терминалов учета рабочего времени без ограничений. Учет рабочего времени до 30 сотрудников. Доступные отчеты: Отчет по событиям, Отчет по областям, Отчет по сотрудникам, Отчет "Учет рабочего времени". Комплект: дистрибутив, ключ защиты, лицензия на 1 рабочее место, годовой план технической поддержки | 7280.98 | 1 | 7280.98 | #REF! | #REF! | #REF!
3 | Лицензия на модуль контроля доступа. (Программный модуль для организации подсистемы контроля доступа и автоматического контроля пропускного режима и управления исполнительными устройствами (замками, турникетами, шлагбаумами, воротами, лифтами, и т. д.) в соответствии с заданными уровнями доступа и временными зонами. | 7280.98 | 12 | 87371.76 | #REF! | #REF! | #REF!
4 | Модуль учета рабочего времени. Лицензия открывает доступ к функции контроля присутствия, к дополнительным отчетам учета рабочего времени и табелям Т12, Т13, Т18 | 7280.98 | 1 | 7280.98 | #REF! | #REF! | #REF!
5 | Модуль контроля персонала. Программный модуль для контроля присутствия сотрудника в определенное время в определенном месте, где устанавливается контрольная точка | 7280.98 | 1 | 7280.98 | #REF! | #REF! | #REF!
6 | Модуль контроля видеонаблюдения (интеграции с ПО видеонаблюдения, лицензия на систему) | 7280.98 | 1 | 7280.98 | #REF! | #REF! | #REF!
7 | Дополнительная лицензия на 1 сетевое рабочее место | 7280.98 | 2 | 14561.96 | #REF! | #REF! | #REF!
8 | Модуль фотоверификации (лицензия на систему) | 7280.98 | 1 | 7280.98 | #REF! | #REF! | #REF!
9 | Модуль печати пропусков | 7280.98 | 1 | 7280.98 | #REF! | #REF! | #REF!
10 | Модуль технической поддержки (Включает техническую поддержку в электронном виде, доступ к обновлениям. Срок действия 1 год ) | 14560.99 | 1 | 14560.99 | #REF! | #REF! | #REF!
11 | Модуль обслуживания посетителей (Лицензия на систему, снимает ограничения по количеству активных посещений) | 15600.99 | 1 | 15600.99 | #REF! | #REF! | #REF!
12 | Лицензия на 1000 пользователей для модуля учета рабочего времени | 124801.13 | 2 | 249602.26 | #REF! | #REF! | #REF!
13 | Считыватель настольный для программирования паролей идентификаторов | 30161.01 | 2 | 60322.02 | #REF! | #REF! | #REF!
14 | Карта UHF (RFID) + EmMarin | 58.18 | 1800 | 104724 | #REF! | #REF! | #REF!
15 | Кабель связи витая пара U/UTP, кат.5E 4x2х24AWG solid, LSZH, 305м | 8320.98 | 1 | 8320.98 | #REF! | #REF! | #REF!
16 | Кабель-канал 25/1х17 TMC | 52.97 | 50 | 2648.5 | #REF! | #REF! | #REF!
17 | Щит распределительный навесной ЩРн-П-15 IP40 пластиковый | 760.18 | 1 | 760.18 | #REF! | #REF! | #REF!
18 | ИБП со встроенными АКБ 3х9Ач. Ток заряда до 1,4 А. Мощность 900Вт / 1000 ВА | 26001 | 1 | 26001 | #REF! | #REF! | #REF!
19 | Монтажный комплект 19" для установки ИБП в телекоммуникационных шкафах монтажной глубиной 800/1000мм | 5200.98 | 1 | 5200.98 | #REF! | #REF! | #REF!
20 | Кабель ВВГнг LSLTX 5*2,5 | 146.57 | 50 | 7328.5 | #REF! | #REF! | #REF!
21 | Гофротруба 20мм | 15.02 | 250 | 3755 | #REF! | #REF! | #REF!
22 | Клипса 20мм | 4.09 | 250 | 1022.5 | #REF! | #REF! | #REF!
23 | Выключатель автоматический 3P 25A C 4.5кА | 801.77 | 1 | 801.77 | #REF! | #REF! | #REF!
24 | Клемма 5*2,5 | 52.97 | 8 | 423.76 | #REF! | #REF! | #REF!
25 | Неттоп i3-8100T (3.1GHz,6MB,4C), 8(1x8)GB DDR4, 128GB SSD, UHD 630, WiFi, BT, keyb, mouse, Win10Pro | 57201.05 | 2 | 114402.1 | #REF! | #REF! | #REF!
26 | Монитор 21.5", 1920×1080 | 8840.99 | 2 | 17681.98 | #REF! | #REF! | #REF!
27 | Управляемый коммутатор уровня 2, 24 порта 10/100/1000Base-T, 2 порта комбо 10/100/1000BaseT¦100/1000BaseX SFP, 2 порта 100/1000BASE-X (SFP) | 17681 | 1 | 17681 | #REF! | #REF! | #REF!
28 | Коммутационный шнур (патч-корд), кат.5Е UTP, 1м | 104.97 | 7 | 734.79 | #REF! | #REF! | #REF!
29 | Набор винтов-гаек для крепления на 19` профиль (шайба + гайка + винт) | 240.17 | 1 | 240.17 | #REF! | #REF! | #REF!
30 | Автоматический выключатель 1п 16А | 676.98 | 1 | 676.98 | #REF! | #REF! | #REF!
31 | Розетка двойная с заземлением без шторок наружная | 364.98 | 4 | 1459.92 | #REF! | #REF! | #REF!
32 | Монтажные расходные материалы: Клемма 1,0-2,5мм2 12пар не менее 50 Коробка распределительная 86х86x40 IP65 14 вводов белая (AP9) не менее 5 Соединительная клемма 8-ми проводная, 0,5-2,5 кв.мм, 450В, 24А, с пастой, не менее 50 Стяжка кабельная 300х3.6мм не менее 2000 Дюбель универсальный с буртом 6*60мм не менее 500 Анкер М6 60мм стандартный с болтом не менее 20 Гайка со стопорным кольцом М6 DIN не менее 20 Саморез гипсокартон/дерево 3,5х51мм не менее 500 Бур по бетону 6х150х215мм для перфораторов не менее 20 Бур типа SDS-Plus II 12/400/450мм не менее 5 Бур типа SDS-Plus II 25/400/450мм не менее 5 Бур по бетону 10х100х165мм для перфораторов не менее 10 Изолента ПВХ белая 19 мм 20 м. не менее 20 Маркировочные бирки 50х25мм не менее 300 Труба гладкая жесткая ПВХ 20 мм легкая (3м) не менее 10 Пена однокомпонентная огнезащитная баллон 740мл не менее 5 DIN-рейка 200см с отверстиями не менее 6 Комплект Болт+Шайба+Гайка M8x30мм не менее 16 Клемма четырехпроводная проходная 0.25-2.5(4)мм.кв. на DIN рейку не менее 20 Клемма винтовая 6мм.кв. ЗЕМЛЯ TEC.6/O не менее 8 Шина распределительная на 13 автоматов не менее 2 Шина комплектная 3ф 12 модулей 63А PS3/12 (PS3/12) не менее 1 Шина нулевая с заземлением 8х12мм 14/2 крепление по краям не менее 2 | 67601.06 | 1 | 67601.06 | #REF! | #REF! | #REF!
33 | Сервер 19” 2U; CPU 3,0 ГГц; 32Гб DDR4-2666MHz; SSD 6 Гб/с SATA 240 ГБ - 2 шт | 681132.09 | 1 | 681132.09 | #REF! | #REF! | #REF!
34 | Маршрутизатор, 3 порта 10/100/1000BaseT Ethernet, 4 слота EHWIC, 2 слота PVDM3, 1 слот SM, 1 слот ISM, блок питания AC | 162241.18 | 1 | 162241.18 | #REF! | #REF! | #REF!
35 | Коммутатор управляемый 3ого уровня, 48 портов, 10/100 + 2 T/SFP LAN Base | 130193.54 | 1 | 130193.54 | #REF! | #REF! | #REF!
36 | Межсетевой экран | 147681.16 | 2 | 295362.32 | #REF! | #REF! | #REF!
37 | Универсальный контроллер замка, RS485, TCP/IP, 30000 пользователей, 100000 событий, 0° +55°С, 9.5-14 В DC, не более 900мА | 19761 | 2 | 39522 | #REF! | #REF! | #REF!
38 | Считыватель UHF дальнего действия | 44684.56 | 4 | 178738.24 | #REF! | #REF! | #REF!
39 | Кабель UTP cat.5e 4x2x0,52 FRHF | 78.97 | 120 | 9476.4 | #REF! | #REF! | #REF!
40 | Кабель ВВГнг LSLTX 5*2,5 | 146.57 | 120 | 17588.4 | #REF! | #REF! | #REF!
41 | Гофротруба 20мм | 15.02 | 120 | 1802.4 | #REF! | #REF! | #REF!
42 | Клипса 20мм | 4.09 | 120 | 490.8 | #REF! | #REF! | #REF!
43 | Блок бесперебойного питания, 12 VDC/3 A; 220 VAC; 110х80х37 мм, бескорпусной | 2808.98 | 2 | 5617.96 | #REF! | #REF! | #REF!
44 | Аккумуляторная батарея, 7 А/ч 12В | 2288.98 | 2 | 4577.96 | #REF! | #REF! | #REF!
45 | Клемма для медных одножильных и многожильных проводников сечением 0,08 – 4 мм, 5*2,5 | 52.97 | 16 | 847.52 | #REF! | #REF! | #REF!
46 | Автоматический выключатель 1п 16А | 572.47 | 2 | 1144.94 | #REF! | #REF! | #REF!
47 | Розетка двойная с заземлением без шторок наружная | 364.98 | 2 | 729.96 | #REF! | #REF! | #REF!
48 | Установка базового ПО СКУД | 67590.77 | 1 | 67590.77 | #REF! | #REF! | #REF!
49 | Установка лицензий на модуль контроля доступа | 8840.47 | 12 | 106085.64 | #REF! | #REF! | #REF!
50 | Установка модуля учета рабочего времени | 12990.7 | 1 | 12990.7
51 | Установка модуля ПО контроля персонала | 14563.78 | 1 | 14563.78
52 | Установка модуля ПО видеонаблюдения | 22365.05 | 1 | 22365.05
53 | Установка дополнительной лицензии на 1 сетевое рабочее место | 8315.31 | 2 | 16630.62
54 | Установка модуля фотоверификации | 11430.85 | 1 | 11430.85
55 | Установка модуля печати пропусков | 9371.74 | 1 | 9371.74
56 | Установка модуля технической поддержки | 5200.88 | 1 | 5200.88
57 | Установка модуля обслуживания посетителей | 15497.12 | 1 | 15497.12
58 | Установка лицензии на 1000 пользователей | 37092.83 | 2 | 74185.66
59 | Установка считывателя настольного | 2071.52 | 2 | 4143.04
60 | Программирование карты доступа | 54.22 | 1800 | 97596
61 | Прокладка кабеля связи | 86.24 | 305 | 26303.2
62 | Монтаж кабель-канала | 86.24 | 50 | 4312
63 | Установка щита распределительного | 4717.59 | 1 | 4717.59
64 | Установка ИБП | 4717.59 | 1 | 4717.59
65 | Установка монтажного комплекта для ИБП | 4717.59 | 1 | 4717.59
66 | Прокладка кабеля силового | 86.24 | 50 | 4312
67 | Прокладка гофротрубы | 86.24 | 250 | 21560
68 | Установка выключателя автоматического 25А | 1560.64 | 1 | 1560.64
69 | Монтаж клемм на силовом кабеле | 52.97 | 8 | 423.76
70 | Установка АРМ | 4717.59 | 2 | 9435.18
71 | Установка монитора | 104.97 | 2 | 209.94
72 | Установка коммутатора 24 портового | 4717.59 | 1 | 4717.59
73 | Установка соединительных кабелей | 104.97 | 7 | 734.79
74 | Установка выключателя автоматического 16А | 1560.64 | 1 | 1560.64
75 | Установка розетки | 1560.64 | 4 | 6242.56
76 | Установка сервера | 57201.05 | 1 | 57201.05
77 | Установка маршрутизатора | 15600.99 | 1 | 15600.99
78 | Установка коммутатора 48 портового | 6760.98 | 1 | 6760.98
79 | Установка межсетевого экрана | 8320.98 | 2 | 16641.96
80 | Установка контроллера | 4679.32 | 2 | 9358.64
81 | Установка считывателя стационарного | 4679.32 | 4 | 18717.28
82 | Прокладка кабеля связи | 86.24 | 120 | 10348.8
83 | Прокладка кабеля силового | 86.24 | 120 | 10348.8
84 | Прокладка гофротрубы | 86.24 | 120 | 10348.8
85 | Монтаж блока бесперебойного питания | 4679.32 | 2 | 9358.64
86 | Монтаж аккумулятора | 520.98 | 2 | 1041.96
87 | Монтаж клемм на силовом кабеле | 52.97 | 16 | 847.52
88 | Монтаж автомата | 1560.64 | 2 | 3121.28
89 | Монтаж розетки | 1560.64 | 2 | 3121.28
90 | Пусконаладочные работы | 56525.98 | 1 | 56525.98
91 | Приемосдаточные испытания и ввод в эксплуатацию | 36391.88 | 1 | 36391.88
92 | Рабочая документация | 88181.83 | 1 | 88181.83
93 | Перечень оборудования, материалов и монтажных работ по установке системы контроля и управления доступом (СКУД) корпуса по адресу г.Самара, ул. Аксакова, 13
94 | Универсальный контроллер замка, RS485, TCP/IP, 30000 пользователей, 100000 событий, 0° +55°С, 9.5-14 В DC, не более 900мА | 19761 | 2 | 39522
95 | Считыватель UHF дальнего действия | 44721.03 | 4 | 178884.12
96 | Кабель UTP cat.5e 4x2x0,52 FRHF | 78.97 | 120 | 9476.4
97 | Кабель ВВГнг LSLTX 5*2,5 | 146.57 | 120 | 17588.4
98 | Гофротруба 20мм | 15.02 | 120 | 1802.4
99 | Клипса 20мм | 4.09 | 120 | 490.8
100 | Блок бесперебойного питания, 12 VDC/3 A; 220 VAC; 110х80х37 мм, бескорпусной | 2808.98 | 2 | 5617.96
101 | Аккумуляторная батарея, 7 А/ч 12В | 2288.98 | 2 | 4577.96
102 | Клемма для медных одножильных и многожильных проводников сечением 0,08 – 4 мм, 5*2,5 | 52.97 | 16 | 847.52
103 | Автоматический выключатель 1п 16А | 572.98 | 2 | 1145.96
104 | Розетка двойная с заземлением без шторок наружная | 364.98 | 2 | 729.96
105 | Установка контроллера | 4679.32 | 2 | 9358.64
106 | Установка считывателя стационарного | 4679.32 | 4 | 18717.28
107 | Прокладка кабеля связи | 86.24 | 120 | 10348.8
108 | Прокладка кабеля силового | 86.24 | 120 | 10348.8
109 | Прокладка гофротрубы | 86.24 | 120 | 10348.8
110 | Монтаж блока бесперебойного питания | 4679.32 | 2 | 9358.64
111 | Монтаж аккумулятора | 520.98 | 2 | 1041.96
112 | Монтаж клемм на силовом кабеле | 52.97 | 16 | 847.52
113 | Монтаж автомата | 1560.64 | 2 | 3121.28
114 | Монтаж розетки | 1560.64 | 2 | 3121.28
115 | Пусконаладочные работы | 56479.9 | 1 | 56479.9
116 | Приемосдаточные испытания и ввод в эксплуатацию | 36391.88 | 1 | 36391.88
117 | Рабочая документация | 88181.83 | 1 | 88181.83
118 | Перечень оборудования, материалов и монтажных работ по установке системы контроля и управления доступом (СКУД) корпуса по адресу г.Самара, ул. Ново-Садовая, 222Б
119 | Универсальный контроллер замка, RS485, TCP/IP, 30000 пользователей, 100000 событий, 0° +55°С, 9.5-14 В DC, не более 900мА | 19761 | 3 | 59283
120 | Считыватель UHF дальнего действия | 44721.03 | 6 | 268326.18
121 | Кабель UTP cat.5e 4x2x0,52 FRHF | 78.97 | 180 | 14214.6
122 | Кабель ВВГнг LSLTX 5*2,5 | 146.57 | 180 | 26382.6
123 | Гофротруба 20мм | 15.02 | 180 | 2703.6
124 | Клипса 20мм | 4.09 | 180 | 736.2
125 | Блок бесперебойного питания, 12 VDC/3 A; 220 VAC; 110х80х37 мм, бескорпусной | 2808.98 | 3 | 8426.94
126 | Аккумуляторная батарея, 7 А/ч 12В | 2288.98 | 3 | 6866.94
127 | Клемма для медных одножильных и многожильных проводников сечением 0,08 – 4 мм, 5*2,5 | 52.97 | 24 | 1271.28
128 | Автоматический выключатель 1п 16А | 572.98 | 3 | 1718.94
129 | Розетка двойная с заземлением без шторок наружная | 364.98 | 3 | 1094.94
130 | Установка контроллера | 4679.32 | 3 | 14037.96
131 | Установка считывателя стационарного | 4679.32 | 6 | 28075.92
132 | Прокладка кабеля связи | 86.24 | 180 | 15523.2
133 | Прокладка кабеля силового | 86.24 | 180 | 15523.2
134 | Прокладка гофротрубы | 86.24 | 180 | 15523.2
135 | Монтаж блока бесперебойного питания | 4679.32 | 3 | 14037.96
136 | Монтаж аккумулятора | 520.98 | 3 | 1562.94
137 | Монтаж клемм на силовом кабеле | 52.97 | 24 | 1271.28
138 | Монтаж автомата | 1560.64 | 3 | 4681.92
139 | Монтаж розетки | 1560.64 | 3 | 4681.92
140 | Пусконаладочные работы | 56525.98 | 1 | 56525.98
141 | Приемосдаточные испытания и ввод в эксплуатацию | 36391.88 | 1 | 36391.88
142 | Рабочая документация | 88181.83 | 1 | 88181.83
143 | Перечень оборудования, материалов и монтажных работ по установке системы контроля и управления доступом (СКУД) корпуса по адресу г.Сызрань, ул. Октябрьская, 3
144 | Универсальный контроллер замка, RS485, TCP/IP, 30000 пользователей, 100000 событий, 0° +55°С, 9.5-14 В DC, не более 900мА | 19761 | 1 | 19761
145 | Считыватель UHF дальнего действия | 44721.03 | 2 | 89442.06
146 | Кабель UTP cat.5e 4x2x0,52 FRHF | 78.97 | 60 | 4738.2
147 | Кабель ВВГнг LSLTX 5*2,5 | 146.57 | 60 | 8794.2
148 | Гофротруба 20мм | 15.02 | 60 | 901.2
149 | Клипса 20мм | 4.09 | 60 | 245.4
150 | Блок бесперебойного питания, 12 VDC/3 A; 220 VAC; 110х80х37 мм, бескорпусной | 2808.98 | 1 | 2808.98
151 | Аккумуляторная батарея, 7 А/ч 12В | 2288.98 | 1 | 2288.98
152 | Клемма для медных одножильных и многожильных проводников сечением 0,08 – 4 мм, 5*2,5 | 52.97 | 8 | 423.76
153 | Автоматический выключатель 1п 16А | 572.98 | 1 | 572.98
154 | Розетка двойная с заземлением без шторок наружная | 364.98 | 1 | 364.98
155 | Установка контроллера | 4679.32 | 1 | 4679.32
156 | Установка считывателя стационарного | 4679.32 | 2 | 9358.64
157 | Прокладка кабеля связи | 86.24 | 60 | 5174.4
158 | Прокладка кабеля силового | 86.24 | 60 | 5174.4
159 | Прокладка гофротрубы | 86.24 | 60 | 5174.4
160 | Монтаж блока бесперебойного питания | 4679.32 | 1 | 4679.32
161 | Монтаж аккумулятора | 520.98 | 1 | 520.98
162 | Монтаж клемм на силовом кабеле | 52.97 | 8 | 423.76
163 | Монтаж автомата | 1560.64 | 1 | 1560.64
164 | Монтаж розетки | 1560.64 | 1 | 1560.64
165 | Пусконаладочные работы | 56525.98 | 1 | 56525.98
166 | Приемосдаточные испытания и ввод в эксплуатацию | 36391.88 | 1 | 36391.88
167 | Рабочая документация | 88181.83 | 1 | 88181.83
168 | Перечень оборудования, материалов и монтажных работ по установке системы контроля и управления доступом (СКУД) корпуса по адресу г.Кинель, ул. Советская, 11
169 | Универсальный контроллер замка, RS485, TCP/IP, 30000 пользователей, 100000 событий, 0° +55°С, 9.5-14 В DC, не более 900мА | 19761 | 1 | 19761
170 | Считыватель UHF дальнего действия | 44721.03 | 2 | 89442.06
171 | Кабель UTP cat.5e 4x2x0,52 FRHF | 78.97 | 60 | 4738.2
172 | Кабель ВВГнг LSLTX 5*2,5 | 146.57 | 60 | 8794.2
173 | Гофротруба 20мм | 15.02 | 60 | 901.2
174 | Клипса 20мм | 4.09 | 60 | 245.4
175 | Блок бесперебойного питания, 12 VDC/3 A; 220 VAC; 110х80х37 мм, бескорпусной | 2808.98 | 1 | 2808.98
176 | Аккумуляторная батарея, 7 А/ч 12В | 2288.98 | 1 | 2288.98
177 | Клемма для медных одножильных и многожильных проводников сечением 0,08 – 4 мм, 5*2,5 | 52.97 | 8 | 423.76
178 | Автоматический выключатель 1п 16А | 572.98 | 1 | 572.98
179 | Розетка двойная с заземлением без шторок наружная | 364.98 | 1 | 364.98
180 | Установка контроллера | 4679.32 | 1 | 4679.32
181 | Установка считывателя стационарного | 4679.32 | 2 | 9358.64
182 | Прокладка кабеля связи | 86.24 | 60 | 5174.4
183 | Прокладка кабеля силового | 86.24 | 60 | 5174.4
184 | Прокладка гофротрубы | 86.24 | 60 | 5174.4
185 | Монтаж блока бесперебойного питания | 4679.32 | 1 | 4679.32
186 | Монтаж аккумулятора | 520.98 | 1 | 520.98
187 | Монтаж клемм на силовом кабеле | 52.97 | 8 | 423.76
188 | Монтаж автомата | 1560.64 | 1 | 1560.64
189 | Монтаж розетки | 1560.64 | 1 | 1560.64
190 | Пусконаладочные работы | 56525.98 | 1 | 56525.98
191 | Приемосдаточные испытания и ввод в эксплуатацию | 36391.88 | 1 | 36391.88
192 | Рабочая документация | 88181.83 | 1 | 88181.83
| Итого | 5208834.28 |  | 5208834.28

## Детализация
№№ | Наименование оборудования, материалов, видов работ | Ед.изм. | Кол-во
Перечень оборудования, материалов и монтажных работ по установке системы контроля и управления доступом (СКУД) корпуса по адресу г. Самара, ул. Агибалова,12
1 | Базовое ПО СКУД, сотрудники, операторы, глобальные связи, полнофункциональный мониторинг. Поддержка не менее 4 пунктов доступа (максимум 8 считывателей) . Поддержка биометрических считывателей без ограничений. Поддержка терминалов учета рабочего времени без ограничений. Учет рабочего времени до 30 сотрудников. Доступные отчеты: Отчет по событиям, Отчет по областям, Отчет по сотрудникам, Отчет "Учет рабочего времени". Комплект: дистрибутив, ключ защиты, лицензия на 1 рабочее место, годовой план технической поддержки | шт. | 1
2 | Лицензия на модуль контроля доступа. (Программный модуль для организации подсистемы контроля доступа и автоматического контроля пропускного режима и управления исполнительными устройствами (замками, турникетами, шлагбаумами, воротами, лифтами, и т. д.) в соответствии с заданными уровнями доступа и временными зонами. | шт. | 12
3 | Модуль учета рабочего времени. Лицензия открывает доступ к функции контроля присутствия, к дополнительным отчетам учета рабочего времени и табелям Т12, Т13, Т18 | шт. | 1
4 | Модуль контроля персонала. Программный модуль для контроля присутствия сотрудника в определенное время в определенном месте, где устанавливается контрольная точка | шт. | 1
5 | Модуль контроля видеонаблюдения (интеграции с ПО видеонаблюдения, лицензия на систему) | шт. | 1
6 | Дополнительная лицензия на 1 сетевое рабочее место | шт. | 2
7 | Модуль фотоверификации (лицензия на систему) | шт. | 1
8 | Модуль печати пропусков | шт. | 1
9 | Модуль технической поддержки (Включает техническую поддержку в электронном виде, доступ к обновлениям. Срок действия 1 год ) | шт. | 1
10 | Модуль обслуживания посетителей (Лицензия на систему, снимает ограничения по количеству активных посещений) | шт. | 1
11 | Лицензия на 1000 пользователей для модуля учета рабочего времени | шт. | 2
12 | Считыватель настольный для программирования паролей идентификаторов (настольный тип, подключение USB, поддержка идентификаторов UHF 865-868 МГц ISO-18000-6C, ISO-18000-6B, расстояние чтения/записи 10/5 см, питание 5 В пост. тока через USB порт, 190 мА, класс защиты не менее IP52, диапазон рабочих температур не менее 0...+45 °С, размеры не более 139х86х22 мм) | шт. | 2
13 | Карта UHF (RFID) + EmMarin | шт. | 1800
Рабочая частота UHF – 860–960 МГц
Рабочая частота EM – 125 кГц
Стандарт UHF – EPCglobal Gen2 (ISO-18000-6C)
Расстояние считывания UHF – до 10 м
Расстояние считывания EM – до 6 см
ЧИП UHF – Alien H3
ЧИП EM – Н-4100
Емкость памяти UHF – EPC 96 бит, USER 512 бит
Емкость памяти EM – 64 бит
Тип памяти UHF – чтение/запись
Тип памяти EM – чтение
Материал – ПВХ
Размеры – 86 х 54,0 х 0,8 мм
Диапазон рабочих температур – -50° С до +85° С
Рабочая влажность – 90%
14 | Кабель связи витая пара | шт | 1
Исполнение Внутреннее
Категория кабеля Cat.5e
Количество пар не менее 4
Конструкция жилы Однопроволочная
Материал жилы Медь
Количество жил не менее 8
Диаметр жилы не менее 0.51
Наличие экрана U/UTP
Материал оболочки Полимерная композиция без галогенов и низким дымо-газовыделением
Материал изделия Медь, ПВХ
Длина кабеля, м не менее 305
Сечение жилы, мм2 не менее 0.51
Напряжение, В не менее 48
Упаковка не менее 305м
15 | Кабель-канал | м | 50
Материал изделия ПВХ
Высота, мм не менее 17
Ширина, мм не менее 25
Длина, мм не менее 2000
Крышка Да
Цвет Белый
Масса, кг не более 0.17
Степень защиты не менее IP40
Крепление Защелка
Пожаробезопасность Не распространяет горение
Климатическое исполнение УХЛ4
Количество отсеков не менее 1
Напряжение пробоя, В Более 2500
Не содержит галогенов
16 | Щит распределительный | шт. | 1
Материал изделия Пластик
Степень защиты IP40
Способ монтажа Навесной
Количество модулей DIN не менее 15
Габариты, мм не менее 205х100х320
Цвет Белый
Номинальный ток,А не менее 63
Дверь Пластик, прозрачная
Масса, кг не более 0.9
Напряжение, В не мене 220
Диапазон рабочих температур от -15 до +60
Материал корпуса Пластик
Количество вводов не менее 4 отв. D16/25 мм и не менее 2 отв. D20/32 мм (сверху и снизу)
Климатическое исполнение УХЛ3
17 | ИБП | шт. | 1
Мощность не мене 1000 ВА/ 900Вт
Параметры входа
Фаза - Однофазная с заземлением
Номинальное напряжение не менее 230
Диапазон входного напряжение 160-290 VAC
Диапазон частот 46 - 54 Hz или 56 - 64 Hz (автоопределение)
Коэффициент входной мощности ≥0,98
Диапазон в режиме ECO - 200VAC-240VAC
U min отключения режима ECO - 200 VAC / U min отключения режима ECO - 204 VAC
U max выключения режима ECO - 240 VAC / U max включения режима ECO - 236 VAC
Диапазон напряжения байпаса 186VAC-252VAC
U min отключения режима Байпас - 185 VAC / U min отключения режима Байпас - 195 VAC
U max выключения режима Байпас - 252 VAC / U max включения режима ECO - 246 VAC
Номинальный ток не менее 4,4 А
Входное соединение IEC320 C14
Параметры выхода
Фаза - Однофазная с заземлением
Номинальное напряжение 220 VAC ± 2% (208, 230, 240 VAC опционально)
Частота 50/60 Гц ±1 Гц
Коэффициент выходной мощности не менее 0,9
Коэффициент амплитуды (Crest Factor) 3:1
Гармонические искажения (линейная нагрузка) ≤3%
Гармонические искажения (нелинейная нагрузка) ≤5%
Выходные розетки (IEC C13-10A)×6
Эффективность (КПД) в режиме работы от сети ≥ 87% на полной нагрузке
Эффективность (КПД) в ECO режиме ≥ 94% на полной нагрузке
Время переключение (Utility←→Battery) 0 мс
Время переключение (Utility←→Bypass) ＜4мс
Параметры аккумуляторов
Напряжение АКБ 36
Тип АКБ - 12В / 9Ач не менее 3 шт. последовательно
Время обеспечения резервным питанием при 50% нагрузке не более 20 мин
Ток заряда АКБ не менее 1,4 А
Напряжение заряда 41,0 VDC ±1%
Время зарядки не более 8 часов до 90%
Защита батарей Защита от перезаряда, перенапряжения, короткого замыкания
Особенности ИБП
Перегрузочная способность в режиме питания от сети 150%±5%
Перегрузочная способность в режиме питания от АКБ 108%±5% 150%±5%
Перегрузочная способность в режиме работы Байпас 130%±5% 150%±5%
Интерфейсы USB, RS-232, Внутренний слот для установки карт SNMP или "сухие контакты"
Условия окружающей среды и физические параметры
Температура эксплуатации 0°C - 40°C (рекомендуемая 15 - 25°C)
Температура хранения -20°C - +40°C
Температура транспортировки -25°C - +55°C
Относительная влажность 0 – 90% (без конденсата)
Размеры ИБП (ШхГхВ) 440мм×430мм×86,5мм
Вес, кг не более 18,1
Тепловыделение при работе от электросети, BTU/час не более 346
Класс защиты не менее IP20
18 | Монтажный комплект 19" для установки ИБП в телекоммуникационных шкафах монтажной глубиной 800/1000мм. | шт. | 1
Расстояние между направляющими:
Минимальное: 500мм
Максимальное: 800мм
Высота: не более 80мм
19 | Кабель | м | 50
Количество жил не менее 5
Сечение жилы, мм2 не менее 2.5
Напряжение, В 660
Исполнение нг-LSLTx
Материал оболочки ПВХ пониженной пожарной опасности с низкой токсичностью продуктов горения
Материал изоляции ПВХ пониженной пожарной опасности с низкой токсичностью продуктов горения
Диапазон рабочих температур от -50 до +50
Наличие защитного покрова Нет
Наличие экрана Нет
Конструкция жилы однопроволочная
Форма жилы Круглая
Диаметр, мм 12.5
Масса, кг 268.14
Материал жилы Медь
Номинальный ток,А не менее 25
Нормативный документ ТУ 3500-010-12350648-13
Температура монтажа до -15
Гарантийный срок, мес не менее 60
Минимальный радиус изгиба не более 7.5 наружных диаметров
20 | Гофротруба | м | 250
Материал изделия ПВХ
Диаметр внешний, мм не менее 20
Диаметр внутренний, мм не менее 14.9
Наличие протяжки Да
Цвет Серый
Масса, кг не более 0.0465
Степень защиты не менее IP55
Диапазон рабочих температур от -25 до +60
Пожаробезопасность - Не распространяет горение (по ГОСТ Р 53313-2009)
Ударопрочность >0.5 при -25С
Минимальный радиус изгиба не болеее 60
Прочность на разрыв: не менее 200/ на сжатие: не менее 125
Климатическое исполнение УХЛ4
21 | Клипса | шт. | 250
Материал изделия Пластик
Высота, мм не менее 28
Ширина, мм не более 26
Масса, кг не более 0.003481
Диаметр, мм не менее 20
Крепление Винтовое
Цвет Серый
Диапазон рабочих температур от -25 до +60
22 | Выключатель автоматический | шт. | 1
Номинальный ток,А не менее 25
Количество силовых полюсов не менее 3
Характеристика эл.магнитного расцепителя C
Номинальная отключающая способность, кA (AC) (IEC/EN 60898) не менее 4.5
Количество модулей DIN не более 3
Напряжение, В не менее 380
Способ монтажа DIN-рейка
Высота, мм не более 87
Глубина, мм не более 73
Ширина, мм не более 53
Масса, кг не более 0.309
Номинальное напряжение, В не менее 400
Степень защиты не менее IP20
Категория перенапряжения не менее 3
Класс токоограничения не менее 3
Количество защищенных полюсов не менее 3
Частота, Гц 50 +/- 2%
23 | Клемма | шт. | 8
Номинальный ток, А не менее 32
Max сечение провода, мм² не менее 2,5
Min сечение провода, мм² не более 0,08
Количество зажимаемых проводов, шт не менее 5
24 | АРМ | шт | 2
Неттоп
Устройство поддерживает (обладает) следующими параметрами/ характеристиками:
Электронный паспорт системного блока (ЭП СБ) – наличие.
ЭП СБ требуется для быстрого доступа сотрудников Заказчика к полной информации о приобретаемых системных блоках, комплекту необходимого программного обеспечения, драйверов устройств, инструкций, проделанных ремонтных работах, инвентаризации, быстрого установления бесплатной связи с представителем производителя, при возникновении технических неисправностей.
Доступ к ЭП СБ сотрудниками Заказчика осуществляется через сеть Интернет. Каждый ЭП СБ выглядит в виде персональной страницы компьютера в сети Интернет. На сайте Производителя должна быть возможность поиска системного блока по серийному номеру.
ЭП СБ должен соответствовать следующим параметрам:
- На каждый компьютер должен быть создан уникальный ЭП СБ, который размещается производителем на сайте, в сети Интернет, с возможностью доступа к нему, сотрудникам Заказчика;
- Доступ к ЭП СБ должен обеспечиваться с помощью ПИН кода, нанесённый производителем на корпус системного блока и указанный в паспорте изделия на бумажном носителе;
- ЭП СБ должен содержать следующую информацию: Конфигурация системного блока, инструкция пользователя, срок до окончания гарантийного срока, историю обращений в авторизованный сервисный центр производителя системного блока с описанием ремонтных работ.
- ЭП СБ должен иметь функционал для отслеживания статуса ремонта во время нахождения системного блока на гарантийном или постгарантийном ремонте.
- ЭП СБ должен иметь функционал для создания нового обращения в авторизованный сервисный центр, в случае выхода из строя системного блока.
- ЭП СБ должен иметь встроенный чат для общения с представителем производителя системного блока для решения задач связанных с гарантийным ремонтом или модернизацией системного блока.
Толщина стенок корпуса: Не менее 0,6 мм
Материал стенок корпуса: Сталь
Цвет корпуса: Черный
Глубина корпуса, без учета ножек: Не более 405 мм
Ширина корпуса: Не более 97 мм
Высота корпуса: Не более 285 мм
Разъемы передней панели подключаемые к материнской плате и элементы управления:
Кнопка включения
Кнопка перезагрузки
Кнопка вкл/выкл встроенных динамиков
Индикатор питания
Индикатор активности HDD
Порты Audio/Mic
Не менее 2хUSB2.0
Встроенные в корпус динамики: Наличие, мощностью не менее 3 Вт
Возможность отключения встроенных в корпус динамиков: Есть, с помощью кнопки на передней панели корпуса
Одновременное функционирование передних разъёмов под наушники и встроенных в корпус динамиков: Наличие
Количество слотов расширения: не менее 4
Внешние отсеки для устройств 5.25": Наличие, не менее 1
Количество внутренних отсеков 3.5": Наличие, не менее 1
Кол-во ядер процессора: Не менее 4
Кол-во потоков процессора: Не менее 4
Базовая тактовая частота процессора: Не менее 3.6 ГГц
Кэш процессора, L3: Наличие, не менее 6 МБ
Система охлаждения процессора: Наличие
Тепловой пакет процессора: Не более 65 Вт
Материал радиатора: Алюминий
Размер вентилятора ЦП: Не менее 90 мм
Максимальная рассеиваемая мощность кулера ЦП: Не менее 95 Вт
Энергосберегающая технология: Наличие
Технология защиты системы от программных ошибок: Наличие
Технология, предотвращающая переполнение буфера в результате вирусных атак: Наличие
Встроенный в процессор контроллер памяти: Наличие
Тип оперативной памяти: Не менее DDR4
Тактовая частота оперативной памяти: Не менее 2400 МГц
Питание оперативной памяти: Не менее 1,2 В
Объем одного модуля установленной оперативной памяти: Не менее 8 ГБ
Количество установленных модулей оперативной памяти: Не менее 1
Возможность расширения оперативной памяти: Наличие, не менее чем 32 Гб
Комплексная система мониторинга за техническим состоянием оборудования: Наличие
Датчик вибрации: Наличие
Датчик вскрытия: Не менее 1
Светодиодная индикация вскрытия корпуса и вибрации: Наличие
Регистрация факта вскрытия и их количество: Наличие, исключая возможность искажения или уничтожения этих данных
Система мониторинга за состоянием запыленности внутренних компонентов: Наличие
Метод измерения уровня запыленности: Оптический
Возможность мониторинга температуры: Наличие
Количество установленных датчиков температур: Не менее 2
Аппаратный счетчик времени наработки устройства: Наличие, с точностью не более 1 минуты, не зависимый от программного обеспечения.
Автономная работа датчика вскрытия корпуса: Наличие, не менее 90 дней
Удалённое оповещение администратора о техническом состоянии: Наличие, в случае превышения заданных порогов критических значений
Количество слотов PCI Express x16: Не менее 1
Количество слотов PCI Express x1: Не менее 1
Количество SATA 6.0 Гб/с портов: Не менее 4
Сетевой контроллер с пропускной способностью: Не менее 1000 Мб/с
Порты RJ45: Не менее 1
Максимальное количество портов USB 3.0: Не менее 4
Количество портов USB 3.0 на задней панели: Не менее 2
Аудио-контроллер интегрированный: Наличие
Wi-Fi модуль: Наличие
Стандарт Wi-Fi: Не менее, IEEE 802.11b/g/n/a/ac
Максимальная скорость передачи Wi-Fi: Не менее, 1167 Мбит/с
Защита беспроводной сети: Наличие (WEP, WPA/WPA2, WPA-PSK/WPA2-PSK)
Съемные внешние антенны: Наличие, не менее 2 штук
Bluetooth модуль: Наличие, версия не ниже 4.2
Мощность блока питания: Не менее 300Вт
Вентилятор блока питания: Наличие, не менее 80х80 мм
Защита от перегрузки (OPP/OLP): Наличие
Защита от перегрузки любого из выходов блока по отдельности (OCP): Наличие
Защита от коротких замыканий (SCP): Наличие
Количество портов DVI: Не менее 1
Количество портов HDMI: Не менее 1
Количество портов VGA: Не менее 1
Тип видеоадаптера: Интегрированный
Базовая частота графической системы: Не менее 350 МГц
Макс. динамическая частота графической системы: Не менее 1100 МГц
Функции защиты от повышенной влажности, электростатического напряжения, перепадов напряжения: Наличие
Объём накопителя: Не менее не менее 128 Гб
Тип накопителя: SSD
Интерфейс накопителя диска: SATA не менее 6 Гбит/сек
Скорость чтения данных накопителя: Не менее 540 Мб/сек
Скорость записи данных на накопитель: Не менее 450 Мб/сек
Питание от сети 220 вольт: Наличие
Гарантия производителя: Не менее 3 лет
предустановленная лицензионная операционная система Windows 10 Professional (русская версия) 64 битная версия – требуется для совместимости с уже имеющимся у Заказчика программным обеспечением, или эквивалент –операционная система на базе закрытого программного кода, обладающая следующими характеристиками и включающая следующие технологии:
наличие системы контроля учётных записей пользователей (UserAccountControl (UAC)), которая требует явного разрешения пользователя при выполнении любого действия, требующего административных полномочий, вне зависимости от прав текущего аккаунта пользователя; если пользователь не является администратором, должен выводиться запрос, в котором должна быть реализована возможность выбора административной учётной записи и выполнение операции с её правами; если пользователь входит в группу «Администраторы», то ему должно потребоваться (при настройках по умолчанию) подтверждение использования прав; UAC должна запрашивать данные в режиме SecureDesktop, с помощью которого должна осуществляться защита от перехвата данных и контроля за окном ввода со стороны сторонних программ;
возможность работы с доменами – наличие;
наличие технологии, предотвращающей использование эксплойтов;
наличие технологии предотвращения потери данных – DataExecutionPrevention;
наличие технологии для загрузки кода системы в случайным образом выбранные участки памяти (AddressSpaceLayoutRandomization (ASLR));по умолчанию все системные файлы должны загружаться в один из 256 случайно выбранных участков памяти; другие исполняемые файлы могут использовать особый бит в заголовке PE-формата, чтобы система запускала их код с использованием ASLR; для таких приложений случайным образом должны быть определены области стека и кучи;
наличие возможности внесения изменений в формат исполняемых файлов;
наличие возможности предотвращения заражения вирусами с извлекаемых носителей; по умолчанию в ОС должен быть отключён автозапуск программ с флеш-карт и устройств USB для предотвращения заражения компьютера вирусами, которые распространяются через флеш-карты; наличие политик, управляющих доступом к внешним носителям (включая USB) для защиты конфиденциальных данных;
наличие возможности блокировки прямой записи на диск; ОС должна запрещать прямую запись на диск, если с диска смонтирована файловая система;
наличие поддержки Bluetooth 4.0;
наличие возможности записи оптических дисков формата Blu-ray;
наличие возможности упрощенной настройки беспроводных сетей Wi-Fi;
наличие файловой системы типа exFAT, с поддержкой записи в файлы дат в международном формате, по Гринвичу, что позволит безошибочно синхронизировать файлы между различными часовыми поясами;
наличие поддержки смарт-карт формата ICCD/CCID;
наличие возможности неограниченного количества полуоткрытых соединений;
наличие поддержки технологии MultiTouch;
наличие поддержки архитектур процессоров x86 и x64;
наличие поддержки процессоров с двумя и более ядрами;
наличие поддержки компьютерных плат с более чем одним процессором;
наличие поддержки оперативной памяти объемом до 192 Гбайт (64 битная версия).
Клавиатура
Тип клавиатуры: Проводная
Тип подключения: USB
Цвет клавиатуры: Черный
Влагоустойчивость: Наличие; от брызг, от проливания
Цифровой блок: Наличие
Длина кабеля: Не менее 1,5м
Мышь
Тип мышь: Проводная
Тип подключения: USB
Цвет мышь: Черный
Тип сенсора: Оптический
Длина кабеля: Не менее 1,8м
25 | Монитор | шт. | 2
Размер экрана не менее 21.5 "
Разрешение экрана не менее 1920×1080
Частота обновления не менее 60 Гц
Соотношение сторон экрана не менее 16:9
Тип матрицы TN+film
Контрастность не менее 700:1
Динамическая контрастность не менее 20000000:1
Яркость экрана не менее 200 кд/м2
Время отклика (GTG) не более 5 мс
Углы обзора (при CR>10) не менее 90° по горизонтали, не менее 65° по вертикали
Шаг пикселов не более 0.248×0.248 мм
Светодиодная подсветка ЖК-панели ДА
Наклон экрана есть
Угол наклона экрана не менее -5°/+15°
Количество разъемов D-SUB не менее 1
Количество разъемов HDMI не менее 1
Поддержка HDTV FULL HD (1080p)
Выход на наушники есть
Разъем подключения наушников 3.5 мм
Энергопотребление не менее 19 Вт
Энергопотребление в режиме ожидания менее 0.5 Вт
Размер крепления VESA не более 100×100
Размеры с подставкой (ШхВхГ) не более 503.37×375 × 48 мм
Вес не более 2.7 кг
Гарантия не менее 36 мес.
26 | Коммутатор |  | 1
Основные технические характеристики
Интерфейсы:
Не менее 24 порта 10/100/1000BASE-T
Не менее 2 портов 10/100/1000BaseT¦100/1000BaseX SFP
Не менее 2 портов 100/1000BASE-X SFP
Консольный порт: RJ45
Коммутационная матрица: 56Gbps
Скорость пересылки пакетов: не менее 41,7Mpps
Размер таблицы MAC-адресов: не менее 16K
Количество VLAN: не менее 4K
Количество ACL: не менее 2048
Объем оперативной памяти: не менее 128Mb
Объем Flash-памяти: не менее 32Mb
Физические параметры
Входное напряжение: AC: 100~240VAC, 50~60Hz
Максимальная потребляемая мощность: не более 20 Ватт
Размеры (Ш х В х Г): не более 442 x 44 x 220 мм
Вес: не более 2,42 кг
Система охлаждения: Пассивная
Диапазон рабочих температур: 0 ~ 50 ℃
Диапазон температур хранения: -40 ~ 70 ℃
Допустимая влажность: 5% ~ 95%, без конденсата
Встроенная грозозащита на портах: не менее 4 киловольт
Электромагнитная безопасность: CE, RoHS
Безопасность: CB, cUL, LVD
L2 функционал
Размер таблицы MAC-адресов: 16К
Функционал работы с MAC-адресами:
Ограничение максимального количества MAC-адресов на порт, на коммутатор
Статические МАС адреса
MAC-notification
Отключение mac-learning на порту, в Vlan
Контроль потока: 802.3x Flow Control
Размер Jumbo-фреймов: не менее 12270 байт
Протоколы Spanning Tree:
802.1D STP
802.1w RSTP
802.1s MSTP
BPDU-Guard, BPDU-Forwarding, BPDU-Tunnel, Root-Guard
Функция Loopback Detection:
per-port
per-port-per-vlan
action shutdown/block
Агрегирование:
LACP 802.3ad
Трафика
Multicast policy
Multicast Filter
IGMP Snooping Radius Authentication
MLD Snooping:
MLD v1/v2 Snooping
Не менее 1024 групп
MLD Snooping Immediately Leave
Качество обслуживания (QoS)
Количество очередей на порт: не менее 8
Управление полосой пропускания:
На основе порта in и out с шагом 16Kbps
На основе Vlan
Механизмы обработки очередей:
Strict Priority
Weighted Round Robin (WRR)
Strict + WRR
DWRR
СoS на основе:
Порта коммутатора
VLAN ID
Очереди приоритетов 802.1p
MAC-адреса
IPv4/IPv6-адреса
Класса трафика IPv6
Метки потока IPv6
TOS
DSCP
Типа протокола
Порта TCP/UDP
Перемаркировка: COS, DSCP, TOS, IPP
Списки контроля доступа (ACL)
Количество правил ACL: не менее 2048
Применение ACL: На порт, На Vlan
Фильтрация ACL на основе:
Порта коммутатора
VLAN ID
Приоритета 802.1p
MAC-адреса
EtherType
IPv4/IPv6-адреса
Класса трафика IPv6
Метки потока IPv6
TOS
DSCP
Типа протокола
Номера порта TCP/UDP
ACL на основе времени
CPU Interface Filtering
Содержимого пакета, определяемого пользователем (userdefined acl)
Статистика ACL: поддерживается
Безопасность
SSH: SSH V1/V2
SSL: SSL v1/v2/v3
Безопасность портов:
MAC binding
MAC filter
Ограничение количества МАС-адресов на порту
Ограничение Broadcast/Multicast/Unicast пакетов на порту по pps/Kbps c шагом 1pps/1Kbps
Access Management (IP-MAC-PortBinding)
Port Security
Изоляция портов
Безопасность ARP:
ARP-Guard
ARP Binding
ARP Limit
Anti-ARP-Scan
Dynamic ARP inspection (DAI)
Безопасность DHCP: DHCP Snooping
Безопасность IPv6:
DHCPv6 Snooping
RA Snooping
ND Snooping
SAVI
Защита CPU: Настраиваемое ограничение pps по протоколам
AAA
Поддерживаемые протоколы: Radius, Tacacs+
Авторизация и аутентификация пользователей:
802.1x
- Управление доступом на основе узла
- Управление доступа на основе порта
- Динамическое назначение VLAN
- Гостевой VLAN
- Auto VLAN
MAC Authentication Bypass (MAB)
Учетные записи:
Управление учетными записями по протоколам Radius, Tacacs+
До 15 уровней привилегий пользователей
Управление
Управление и мониторинг:
Web-интерфейс (IPv4/IPv6)
Интерфейс командной строки (CLI) (telnet/SSH)
Telnet-сервер/клиент (IPv4/IPv6)
TFTP сервер/клиент
FTP-сервер/клиент
SNMP v1/v2/v3
SNMP Traps
RMON: Поддержка групп 1, 2, 3, 9
Bootp/DHCP клиент
Автозагрузка конфигурации
NTP/SNTP
DHCP сервер
DHCP Relay
DHCP Relay Option 82
PPPoE Intermediate agent
Отладочные команды (debug)
Восстановление пароля
Шифрование пароля
Ping/Traceroute
Резервное копирование и восстановление настроек
Поддержка нескольких версий ПО, нескольких конфгурационных файлов
Multiple IP Interface
LLDP: LLDP 802.1ab, LLDP-MED
Логирование:
Логирование на ОЗУ
Логировние на Flash
Логирование на Syslog сервер
Настройка уровня логирования
Логирование введенных команд
OAM:
Диагностика кабельной линии (VCT)
Digital Diagnostic Monitor (DDM)
OAM EFM
IPv6:
ICMPv6
NDP
SNMP over IPv6
HTTP over IPv6
IPv6 ping/traceroute
IPv6 Telnet IPv6 Syslog
RFC1981 Path MTU Discovery
RFC2460 IPv6
RFC2461 4861 Neighbor Discovery
RFC2462,4862 IPv6 Stateless Address Auto-configuration
RFC2464 IPv6 Neighbor over Ethernet and definition
RFC3515, 4291 Архитектура адресации IPv6
RFC2893, 4213 IPv4/IPv6 Dual-stack
IPv6 Ready Logo Phase 2
27 | Коммутационный шнур | шт. | 7
Категория кабеля не менее Cat.5e
Длина кабеля, м не менее 1
Материал жилы Медь
Количество жил не менее 4
Диаметр жилы не менее 0.5
Наличие экрана Нет
Материал оболочки ПВХ (PVC)
Цвет Серый
Материал изделия Пластик
Конструкция жилы Многопроволочная
28 | Набор винтов-гаек | шт. | 1
Упаковка не менее 20 компл
Материал изделия Сталь
Длина, мм не менее 12
Способ монтажа В стойку 19'/В шкаф
29 | Автоматический выключатель | шт. | 1
Номинальный ток,А не менее 16
Количество силовых полюсов не менее 1
Характеристика эл.магнитного расцепителя C
Номинальная отключающая способность, кA (AC) (IEC/EN 60898) не менее 6
Количество модулей DIN не более 1
Напряжение, В не менее 220
Способ монтажа DIN-рейка
Номинальное напряжение, В не менее 230
Степень защиты не менее IP20
Высота, мм не более 83
Ширина, мм не более 18
Глубина, мм не более 78
Масса, кг не более 0.15
Диапазон рабочих температур от -25 до +70
Предельная отключающая способность, кA не менее 6
Гарантийный срок, мес не менее 24
Климатическое исполнение УХЛ4
Максимальное сечение подключаемого кабеля, мм2 не менее 35
30 | Розетка | шт. | 4
Способ монтажа Открытый
Номинальный ток,А не менее 16
Заземление Да
Количество постов не менее 2
Степень защиты не менее IP20
Напряжение, В не менее 220
Длина, мм не более 42.9
Высота, мм не более 103
Ширина, мм не более 62
Количество секций не менее 2
Количество фаз не более 1
Глубина, мм не менее 44
Масса, кг не более 0.072
Частота, Гц не менее 50
Максимальное сечение подключаемого кабеля, мм2 не менее 2.5
31 | Монтажные расходные материалы: | шт. | 1
Клемма 1,0-2,5мм2 12пар не менее 50
Коробка распределительная 86х86x40 IP65 14 вводов белая (AP9) не менее 5
Соединительная клемма 8-ми проводная, 0,5-2,5 кв.мм, 450В, 24А, с пастой, не менее 50
Стяжка кабельная 300х3.6мм не менее 2000
Дюбель универсальный с буртом 6*60мм не менее 500
Анкер М6 60мм стандартный с болтом не менее 20
Гайка со стопорным кольцом М6 DIN не менее 20
Саморез гипсокартон/дерево 3,5х51мм не менее 500
Бур по бетону 6х150х215мм для перфораторов не менее 20
Бур типа SDS-Plus II 12/400/450мм не менее 5
Бур типа SDS-Plus II 25/400/450мм не менее 5
Бур по бетону 10х100х165мм для перфораторов не менее 10
Изолента ПВХ белая 19 мм 20 м. не менее 20
Маркировочные бирки 50х25мм не менее 300
Труба гладкая жесткая ПВХ 20 мм легкая (3м) не менее 10
Пена однокомпонентная огнезащитная баллон 740мл не менее 5
DIN-рейка 200см с отверстиями не менее 6
Комплект Болт+Шайба+Гайка M8x30мм не менее 16
Клемма четырехпроводная проходная 0.25-2.5(4)мм.кв. на DIN рейку не менее 20
Клемма винтовая 6мм.кв. ЗЕМЛЯ TEC.6/O не менее 8
Шина распределительная на 13 автоматов не менее 2
Шина комплектная 3ф 12 модулей 63А PS3/12 (PS3/12) не менее 1
Шина нулевая с заземлением 8х12мм 14/2 крепление по краям не менее 2
32 | Сервер | шт. | 1
Как минимум, должен удовлетворять следующим требованиям:
Поддерживать установку в стандартный 19” монтажный шкаф;
Занимать по высоте не более 2U;
Не менее 1 процессора, с характеристиками не хуже:
Не менее 4 вычислительных ядер;
Не менее 4 потоков;
Базовая частота ядра не менее 3,0 ГГц;
Максимальная частота ядра не менее 3,5 ГГц
Кэш-память третьего уровня – не менее 8 МБ;
Энергопотребление процессора не должно превышать 75 Вт;
Оперативная память сервера должна отвечать следующим требованиям:
Не менее 4 модулей памяти не менее 8 ГБ каждый
Тип памяти не хуже DDR4-2666MHz;
Возможность расширения памяти сервера до 64 ГБ;
Поддержка механизма обнаружения и коррекции мультибитных ошибок;
общее количество слотов DIMM – не менее 4;
Сетевой адаптеров Ethernet должен отвечать следующим требованиям:
не должен занимать слотов расширения сервера (интегрированный);
интерфейс – 1000Base-TX;
количество портов – не менее 2;
тип порта – RJ-45;
Установленный контроллер подсистемы хранения данных должен отвечать следующим требованиям:
Интерфейс подключения устройств хранения – 12 Гб/с SAS с поддержкой жестких дисков SAS/SATA/SSD;
Интерфейс подключения к серверу – PCI Express Gen3 x8;
Обратная совместимость с устройствами SATA и SAS 6 Гб/с без каких-либо ограничений;
Кэш-память не менее 2 ГБ с защитой от отключения питания;
Поддерживаемое количество физических дисков - не менее 128;
Поддерживаемые уровни RAID: 0, 1, 10, 5, 50, 6, 60,
Поддержка перемещения или удаления отдельных логическим томов и разделения (split) зеркального тома без прерывания обслуживания (online);
Поддержка Read ahead/Write-back кэширования;
Внутренняя подсистема хранения данных должна отвечать следующим требованиям:
Возможность установки не менее 12 дисков SAS/SATA/SSD c «горячей» заменой;
Должны быть установлены не менее чем два накопителя SSD 6 Гб/с SATA с возможностью горячей замены, емкостью не менее 240 ГБ каждый, ресурсом SSD не менее 341 TBW и скоростью записи не менее 550 Мб/сек;
Должны быть установлены не менее чем восемь накопителей SSD 6 Гб/с SATA с возможностью горячей замены, емкостью не менее 960 ГБ каждый, ресурсом SSD не менее 1366 TBW и скоростью записи не менее 550 Мб/сек;
Наличие не менее семи слотов для установки дополнительных плат ввода-вывода:
Слот расширения PCIe 3.0 x4 – не менее 1 (одного);
слот расширения PCIe 3.0 x8 – не менее 2 (двух);
Наличие не менее 5 слотов USB 3.0;
Наличие внутреннего слота для установки модуля гипервизора;
Наличие не менее одного графические порта;
Графический контроллер должен отвечать следующим требованиям:
Не должен занимать слотов расширения сервера (интегрированный);
Поддерживаемые разрешения – не хуже 1280x1024 (32 бит) и 1920x1200 (16 бит);
Наличие не менее двух блоков питания «горячей» замены с поддержкой резервирования по схеме N+1, мощность каждого блока питания не менее не менее 900 Вт, а эффективность – не менее 94%;
Наличие не менее 3 вентиляторов охлаждения с поддержкой горячей замены;
Сервер должен поддерживать, как минимум, следующие операционные системы:
Microsoft Windows Server 2008 R2, 2012, 2012 R2;
Canonical Ubuntu 12.04 и 14.04;
Red Hat Enterprise Linux (RHEL) 6 и 7;
Oracle Linux/UEK 6 и 7;
SUSE Linux Enterprise Server (SLES) 11 и 12;
VMware vSphere 5.1, 5.5 и 6.0;
Citrix XenServer 6.5.
Поддержка технологии Unified Extensible Firmware Interface (UEFI) со следующим функционалом:
Безопасная загрузка (Secure Boot);
Загрузка с логических томов размером более 2,2 ТБ;
Встроенный интерфейс командной строки UEFI Shell;
Инструменты для группового развертывания серверов с использованием RESTful API;
Загрузка PXE по сетям IPv6.
Интегрированный процессор удалённого управления и мониторинга, использующий выделенный сетевой интерфейс 10/100/1000 Мб/с. Должен обеспечивать следующие функции управления и мониторинга:
Удаленная перезагрузка, включение/выключение сервера;
Сервер должен поддерживать не менее трех чувствительных температурных элементов. В рамках данной поставки должно быть установлено не менее чем 3 чувствительных элемента, первый из которых должен измерять температуру воздуха в корпусе сервера, второй и третий –должны измерять температуру воздуха внутри корпуса блока питания. Температура должна отображаться в реальном времени в программной части. Градация уровней температуры должна выражаться в градусах Цельсия с шагом не более 1 градуса в диапазоне не уже 0-100 градусов Цельсия. Должна быть реализована возможность задания критического уровня температуры. В случае превышения порогового значения сервер должен предупреждать обслуживающий персонал звуковым сигналом и индикацией светодиодом, расположенным на передней панели, а так же должна происходить отправка информационного сообщения по email. Факт превышения порогового значения должен регистрироваться в журнале программной части комплекса
Удаленная загрузка операционной системы сервера при помощи виртуальной дискеты, ISO образа, а так же с виртуальных CD/DVD-устройств;
Подключение через порт удаленного управления файловых папок локального компьютера администратора;
Архивирование событий консоли для диагностики неисправностей сервисной службой;
Сервер должен поддерживать функцию контроля вскрытия. Факт вскрытия должен регистрироваться в журнале энергонезависимой памяти с занесением даты и времени вскрытия. Должна быть реализована невозможность искажения и стирания этих данных. В случае извлечения кабеля питания из сервера, автономность работы модуля вскрытия должна составлять не менее 90 дней. В случае подключения кабеля питания должна происходить зарядка встроенного аккумулятора, даже без включения сервера, за не более чем 3 часа. Должна быть реализована индикация факта вскрытия корпуса сервера посредством звукового сигнала и светодиода, а так же должна происходить отправка информационного сообщения по email по первому включению сервера.
Виртуальная, независимая от операционной системы, текстовая и графическая консоль (Virtual KVM);
Должна быть реализована функция подсчета времени наработки сервера.
Счетчик должен быть реализован на аппаратном уровне;
- считать время наработки с момента включения сервера до его отключения;
- считать время наработки не только во время работы в операционной системе, но и в режиме BIOS, UEFI и пр.
- иметь погрешность измерения в пределах не более 1 минуты в период от включения до выключения сервера.
Текущее время наработки должно храниться в энергонезависимой памяти, а так же должна быть реализована возможность неискажения данных о времени наработки сервера.
Графическая консоль должна поддерживать разрешение экрана не менее 1600x1200;
Должна быть реализована возможность задания интервала технического обслуживания в днях. Дата следующего технического обслуживания должна задаваться обслуживающим персоналом и храниться в энергонезависимой памяти. По достижению данной даты сервер должен предупреждать обслуживающий персонал отправкой информационного сообщения по email.
Авторизация пользователей во внешней базе Active Directory;
Поддержка протоколов удаленного управления: SNMP 2, IPMI 2.0, DMTF Server Management Command Line Protocol Specification;
Доступ к порту управления из Web-браузера по протоколам http, ssl, а так же из командной строки по протоколам telnet, ssh;
Доступ к порту управления из приложения под ОС Windows;
Должен функционировать модуль запыленности, посредством оптического элемента. Градация уровней запыленности должна выражаться в процентах с шагом не более 1% в диапазоне не уже 20-100%. Должна быть реализована возможность задания критического уровня запыленности. В случае превышения порогового значения аппаратный комплекс должен предупреждать обслуживающий персонал звуковым сигналом и индикацией, а так же должна происходить отправка информационного сообщения по email. Факт превышения порогового значения должен регистрироваться в журнале программной части комплекса (в случае установки программной части на сервер).
Мониторинг оборудования (температура, напряжение и т.д.) независимый от состояния операционной системы;
Должна быть реализована возможность обслуживающему персоналу задавать недельное расписание включения сервера в автоматическом режиме. Данное расписание должно храниться в энергонезависимой памяти. Должна быть реализована защита от искажения и изменения данного расписания.
Электронный паспорт сервера (ЭПС)
ЭПС требуется для быстрого доступа сотрудников Заказчика к полной информации о приобретаемых серверах, комплекту необходимого программного обеспечения, драйверов устройств, инструкций, проделанных ремонтных работах, инвентаризации, быстрого установления бесплатной связи с представителем производителя, при возникновении технических неисправностей.
Доступ к ЭПС сотрудниками Заказчика осуществляется через сеть Интернет. Каждый ЭПС выглядит в виде персональной страницы сервера в сети Интернет. На сайте Производителя должна быть возможность поиска сервера по серийному номеру.
ЭПС должен соответствовать следующим параметрам:
- На каждый сервер должен быть создан уникальный ЭПС, который размещается производителем на сайте, в сети Интернет, с возможностью доступа к нему, сотрудникам Заказчика;
- Доступ к ЭПС должен обеспечиваться с помощью ПИН кода, нанесённый производителем на корпус сервера и указанный в паспорте изделия на бумажном носителе;
- ЭПС должен содержать следующую информацию: Конфигурация сервера, инструкция пользователя, срок до окончания гарантийного срока, историю обращений в авторизованный сервисный центр производителя сервера с описанием ремонтных работ.
- ЭПС должен иметь функционал для отслеживания статуса ремонта во время нахождения сервера на гарантийном или постгарантийном ремонте.
- ЭПС должен иметь функционал для создания нового обращения в авторизованный сервисный центр, в случае выхода из строя сервера.
- ЭПС должен иметь встроенный чат для общения с представителем производителя сервера для решения задач связанных с гарантийным ремонтом или модернизацией сервера.
Гарантийная поддержка продолжительностью не менее 3 года, включающая в себя:
· график обслуживания – 9x5 (в рабочее время по местному времени, 5 дней в неделю). Обслуживание предоставляется только в рабочее время, с понедельника по пятницу, кроме официальных выходных дней;
· время реакции – следующий рабочий день;
· бесплатные консультации по восстановлению работоспособности оборудования;
· визиты специалиста на место установки оборудования в случае необходимости;
· выполнение необходимых работ по восстановлению работоспособности оборудования;
· бесплатная замена вышедших из строя деталей;
· условия поддержки должны охватывать всю внутреннюю инфраструктуру сервера, включая дополнительные компоненты, приобретаемые позднее.
Предустановленное на сервер программное обеспечение
На сервер должно быть предустановлено бессрочное лицензионное программное обеспечение Microsoft Windows Server STD 2019
33 | Маршрутизатор | шт. | 1
Тип устройства – маршрутизатор
Количество WAN портов – не менее трех
Поддержка IPv6 – требуется
Наличие USB портов – не менее двух
Поддержка Dual WAN – требуется
Поддержка DLNA – требуется
Поддержка Auto-MDI/MDI-X – требуется
Объем оперативной памяти – не менее 512 Мб
Объем Flash памяти – не менее 256 Мб
Поддержка Telnet – требуется
Поддержка SNMP – требуется
Поддержка SNMP – требуется
Маршрутизатор должен быть произведен на территории РФ
Гарантия не менее 12 мес.
34 | Коммутатор | шт. | 1
Тип устройства - коммутатор управляемый 3ого уровня
Количество портов коммутатора – не менее 48
Поддержка IPv6– требуется
Поддержка Auto-MDI/MDI-X - требуется
Типы разъемов - RJ-45, SFP
Внутренняя пропускная способность – не менее 32 ГБит/с
Производительность маршрутизации – не менее 10.1 mpps
Поддержка IEEE 802.1d – требуется
Поддержка IEEE 802.1p - требуется
Поддержка IEEE 802.1q – требуется
Поддержка IEEE 802.1s – требуется
Поддержка IEEE 802.3x – требуется
Поддержка работы в стеке – требуется
Консольный порт – требуется
Объем оперативной памяти – не менее 64 МБ
Объем Flash памяти – не менее 32 МБ
Web-интерфейс – требуется
Поддержка IGMP – требуется
Поддержка SNMP – требуется
Возможность установки в стойку – требуется
Коммутатор должен быть произведен на территории РФ
Гарантия не менее 12 мес.
35 | Межсетевой экран | шт. | 2
Тип устройства - Межсетевой экран
Общее количество интерфейсов(портов) – не менее 5
Порты USB 2.0 – не менее 2
Последовательные порты – не менее 2
Пропускная способность – не менее 450 Mбит/с
Поддержка Auto-MDI/MDI-X – требуется
Количество подключений в секунду – не менее 9000
Пакетов в секунду (64 байт) – не менее 32000
Пользователи IPsec VPN – не менее 750
Пользователи SSL VPN – не менее 2
Одновременные сессии – не менее 225
Виртуальные интерфейсы (VLANs) – не менее 150
HTTP – требуется
SMTP – требуется
IMAPv4 – требуется
FTP – требуется
DNS – требуется
VPN – требуется
UDP – требуется
Объем системной флеш-памяти – не менее 256 Мб
Память – не менее 2048 Мб
Габариты 200 x 44 x 362 мм
Вес не более 9.07 кг
Гарантия не менее 12 мес.
36 | Контроллер | шт. | 2
Количество пользователей: не менее 30.000
Количество событий: не менее 100.000
Количество временных зон: не менее 256
Количество уровней доступа: не менее 256 на пункт доступа
Двери: не менее 2 (вход/выход), не менее 4 (вход)
Считыватели СКУД: не менее 4
Замки: не менее 4
Кнопки выхода: не менее 4
Датчики положения двери: не менее 4
Дополнительные входы: не менее 4
Дополнительные выходы: не менее 4
Интерфейсы связи: RS485, TCP/IP
Формат данных: Wiegand 26, Wiegand 34, ПИН − 8 бит
Выход управления замком: Релейный выход НЗ/НР; не менее 36В DC, не менее 5А / не менее 30В AC, не менее 8А
Выход дополнительный: Релейный выход НЗ/НР; не менее 30В DC, не менее 2А
Питание: 9–14 В DC, не более 300 мА (без учета считывателей)
Диапазон рабочих температур: от 0 до +55 °С без конденсации
Диапазон рабочей влажности: 10%−80%
Габариты: не более 345 х 275 х 70 мм
37 | Считыватель: UHF, 868 МГц | шт. | 4
Расстояние чтения/записи: до 10/6 м
Антенна: круговая поляризация, не менее 9 дБи
Радиоинтерфейс: ISO-18000-6C, ISO-18000-6B
Питание: не более 12 В (DC), не более 1,5 А
Интерфейсы: RS232, RS485, Виганд 26/34
Выход: не менее 2 реле; НР, НЗ, ОБЩ; не менее 1А не менее 24В (постоянный ток)
Класс защиты: не менее IP65
Диапазон рабочих температур: от -35 до +60 °С
Диапазон рабочей влажности: 5%–95%
Вес: не более 2,6 кг
крепление на трубе 40–50 ммвходит в комплект
Габариты: не более 306 х 306 х 80 мм
38 | Кабель связи витая пара | м | 120
Исполнение Внутреннее
Категория кабеля Cat.5e
Количество пар не менее 4
Конструкция жилы Однопроволочная
Материал жилы Медь
Количество жил не менее 8
Диаметр жилы не менее 0.51
Наличие экрана U/UTP
Материал оболочки Полимерная композиция без галогенов и низким дымо-газовыделением
Материал изделия Медь, ПВХ
Длина кабеля, м не менее 305
Сечение жилы, мм2 не менее 0.51
Напряжение, В не менее 48
39 | Кабель | м | 120
Количество жил не менее 5
Сечение жилы, мм2 не менее 2.5
Напряжение, В 660
Исполнение нг-LSLTx
Материал оболочки ПВХ пониженной пожарной опасности с низкой токсичностью продуктов горения
Материал изоляции ПВХ пониженной пожарной опасности с низкой токсичностью продуктов горения
Диапазон рабочих температур от -50 до +50
Наличие защитного покрова Нет
Наличие экрана Нет
Конструкция жилы однопроволочная
Форма жилы Круглая
Диаметр, мм 12.5
Масса, кг 268.14
Материал жилы Медь
Номинальный ток,А не менее 25
Нормативный документ ТУ 3500-010-12350648-13
Температура монтажа до -15
Гарантийный срок, мес не менее 60
Минимальный радиус изгиба не более 7.5 наружных диаметров
40 | Гофротруба | м | 120
Материал изделия ПВХ
Диаметр внешний, мм не менее 20
Диаметр внутренний, мм не менее 14.9
Наличие протяжки Да
Цвет Серый
Масса, кг не более 0.0465
Степень защиты не менее IP55
Диапазон рабочих температур от -25 до +60
Пожаробезопасность - Не распространяет горение (по ГОСТ Р 53313-2009)
Ударопрочность >0.5 при -25С
Минимальный радиус изгиба не болеее 60
Прочность на разрыв: не менее 200/ на сжатие: не менее 125
Климатическое исполнение УХЛ4
41 | Клипса | шт. | 120
Материал изделия Пластик
Высота, мм не менее 28
Ширина, мм не более 26
Масса, кг не более 0.003481
Диаметр, мм не менее 20
Крепление Винтовое
Цвет Серый
Диапазон рабочих температур от -25 до +60
42 | Блок бесперебойного питания | шт. | 2
Входное напряжение: 90–264 В переменного тока
Выходное напряжение: 13 В постоянного тока +/- 0,5%
Выходной ток: не менее 3 А
Поддержка аккумулятора: Да
Защита от короткого замыкания: Да
Стабилизация напряжения: Да
Защита от глубокого разряда: Да
Диапазон рабочих температур: от -20 до +50 °С
Диапазон рабочей влажности: 10%–90%
Габариты: не более 110 х 80 х 37 мм
43 | Аккумулятор | шт. | 2
Напряжение, В не менее 12
Емкость, Ач не менее 7.2
Длина, мм не более 151
Ширина, мм не более 65
Высота, мм не более 94
Высота с клеммой, мм не более 100
Вес, кг не менее 2.6
Срок службы АКБ, лет не менее 12
Гарантия, мес. не менее 36
44 | Клемма | шт. | 16
Номинальный ток, А не менее 32
Max сечение провода, мм² не менее 2,5
Min сечение провода, мм² не более 0,08
Количество зажимаемых проводов, шт не менее 5
45 | Автоматический выключатель | шт. | 2
Номинальный ток,А не менее 16
Количество силовых полюсов не менее 1
Характеристика эл.магнитного расцепителя C
Номинальная отключающая способность, кA (AC) (IEC/EN 60898) не менее 6
Количество модулей DIN не более 1
Напряжение, В не менее 220
Способ монтажа DIN-рейка
Номинальное напряжение, В не менее 230
Степень защиты не менее IP20
Высота, мм не более 83
Ширина, мм не более 18
Глубина, мм не более 78
Масса, кг не более 0.15
Диапазон рабочих температур от -25 до +70
Предельная отключающая способность, кA не менее 6
Гарантийный срок, мес не менее 24
Климатическое исполнение УХЛ4
Максимальное сечение подключаемого кабеля, мм2 не менее 35
46 | Розетка | шт. | 2
Способ монтажа Открытый
Номинальный ток,А не менее 16
Заземление Да
Количество постов не менее 2
Степень защиты не менее IP20
Напряжение, В не менее 220
Длина, мм не более 42.9
Высота, мм не более 103
Ширина, мм не более 62
Количество секций не менее 2
Количество фаз не более 1
Глубина, мм не менее 44
Масса, кг не более 0.072
Частота, Гц не менее 50
Максимальное сечение подключаемого кабеля, мм2 не менее 2.5
47 | Установка базового ПО СКУД | шт | 1
48 | Установка лицензий на модуль контроля доступа | шт | 12
49 | Установка модуля учета рабочего времени | шт | 1
50 | Установка модуля ПО контроля персонала | шт | 1
51 | Установка модуля ПО видеонаблюдения | шт | 1
52 | Установка дополнительной лицензии на 1 сетевое рабочее место | шт | 2
53 | Установка модуля фотоверификации | шт | 1
54 | Установка модуля печати пропусков | шт | 1
55 | Установка модуля технической поддержки | шт | 1
56 | Установка модуля обслуживания посетителей | шт | 1
57 | Установка лицензии на 1000 пользователей | шт | 2
58 | Установка считывателя настольного | шт | 2
59 | Программирование карты доступа | шт | 1800
60 | Прокладка кабеля связи | м | 305
61 | Монтаж кабель-канала | м | 50
62 | Установка щита распределительного | шт | 1
63 | Установка ИБП | шт | 1
64 | Установка монтажного комплекта для ИБП | шт | 1
65 | Прокладка кабеля силового | м | 50
66 | Прокладка гофротрубы | м | 250
67 | Установка выключателя автоматического 25А | шт | 1
68 | Монтаж клемм на силовом кабеле | шт | 8
69 | Установка АРМ | шт | 2
70 | Установка монитора | шт | 2
71 | Установка коммутатора 24 портового | шт | 1
72 | Установка соединительных кабелей | шт | 7
73 | Установка выключателя автоматического 16А | шт | 1
74 | Установка розетки | шт | 4
75 | Установка сервера | шт | 1
76 | Установка маршрутизатора | шт | 1
77 | Установка коммутатора 48 портового | шт | 1
78 | Установка межсетевого экрана | шт | 2
79 | Установка контроллера | шт | 2
80 | Установка считывателя стационарного | шт | 4
81 | Прокладка кабеля связи | м | 120
82 | Прокладка кабеля силового | м | 120
83 | Прокладка гофротрубы | м | 120
84 | Монтаж блока бесперебойного питания | шт | 2
85 | Монтаж аккумулятора | шт | 2
86 | Монтаж клемм на силовом кабеле | шт | 16
87 | Монтаж автомата | шт | 2
88 | Монтаж розетки | шт | 2
Перечень оборудования, материалов и монтажных работ по установке системы контроля и управления доступом (СКУД) корпуса по адресу г.Самара, ул. Аксакова, 13
90 | Контроллер | шт. | 2
Количество пользователей: не менее 30.000
Количество событий: не менее 100.000
Количество временных зон: не менее 256
Количество уровней доступа: не менее 256 на пункт доступа
Двери: не менее 2 (вход/выход), не менее 4 (вход)
Считыватели СКУД: не менее 4
Замки: не менее 4
Кнопки выхода: не менее 4
Датчики положения двери: не менее 4
Дополнительные входы: не менее 4
Дополнительные выходы: не менее 4
Интерфейсы связи: RS485, TCP/IP
Формат данных: Wiegand 26, Wiegand 34, ПИН − 8 бит
Выход управления замком: Релейный выход НЗ/НР; не менее 36В DC, не менее 5А / не менее 30В AC, не менее 8А
Выход дополнительный: Релейный выход НЗ/НР; не менее 30В DC, не менее 2А
Питание: 9–14 В DC, не более 300 мА (без учета считывателей)
Диапазон рабочих температур: от 0 до +55 °С без конденсации
Диапазон рабочей влажности: 10%−80%
Габариты: не более 345 х 275 х 70 мм
91 | Считыватель: UHF, 868 МГц | шт. | 4
Расстояние чтения/записи: до 10/6 м
Антенна: круговая поляризация, не менее 9 дБи
Радиоинтерфейс: ISO-18000-6C, ISO-18000-6B
Питание: не более 12 В (DC), не более 1,5 А
Интерфейсы: RS232, RS485, Виганд 26/34
Выход: не менее 2 реле; НР, НЗ, ОБЩ; не менее 1А не менее 24В (постоянный ток)
Класс защиты: не менее IP65
Диапазон рабочих температур: от -35 до +60 °С
Диапазон рабочей влажности: 5%–95%
Вес: не более 2,6 кг
крепление на трубе 40–50 ммвходит в комплект
Габариты: не более 306 х 306 х 80 мм
92 | Кабель связи витая пара | м | 120
Исполнение Внутреннее
Категория кабеля Cat.5e
Количество пар не менее 4
Конструкция жилы Однопроволочная
Материал жилы Медь
Количество жил не менее 8
Диаметр жилы не менее 0.51
Наличие экрана U/UTP
Материал оболочки Полимерная композиция без галогенов и низким дымо-газовыделением
Материал изделия Медь, ПВХ
Длина кабеля, м не менее 305
Сечение жилы, мм2 не менее 0.51
Напряжение, В не менее 48
93 | Кабель | м | 120
Количество жил не менее 5
Сечение жилы, мм2 не менее 2.5
Напряжение, В 660
Исполнение нг-LSLTx
Материал оболочки ПВХ пониженной пожарной опасности с низкой токсичностью продуктов горения
Материал изоляции ПВХ пониженной пожарной опасности с низкой токсичностью продуктов горения
Диапазон рабочих температур от -50 до +50
Наличие защитного покрова Нет
Наличие экрана Нет
Конструкция жилы однопроволочная
Форма жилы Круглая
Диаметр, мм 12.5
Масса, кг 268.14
Материал жилы Медь
Номинальный ток,А не менее 25
Нормативный документ ТУ 3500-010-12350648-13
Температура монтажа до -15
Гарантийный срок, мес не менее 60
Минимальный радиус изгиба не более 7.5 наружных диаметров
94 | Гофротруба | м | 120
Материал изделия ПВХ
Диаметр внешний, мм не менее 20
Диаметр внутренний, мм не менее 14.9
Наличие протяжки Да
Цвет Серый
Масса, кг не более 0.0465
Степень защиты не менее IP55
Диапазон рабочих температур от -25 до +60
Пожаробезопасность - Не распространяет горение (по ГОСТ Р 53313-2009)
Ударопрочность >0.5 при -25С
Минимальный радиус изгиба не болеее 60
Прочность на разрыв: не менее 200/ на сжатие: не менее 125
Климатическое исполнение УХЛ4
95 | Клипса | шт. | 120
Материал изделия Пластик
Высота, мм не менее 28
Ширина, мм не более 26
Масса, кг не более 0.003481
Диаметр, мм не менее 20
Крепление Винтовое
Цвет Серый
Диапазон рабочих температур от -25 до +60
96 | Блок бесперебойного питания | шт. | 2
Входное напряжение: 90–264 В переменного тока
Выходное напряжение: 13 В постоянного тока +/- 0,5%
Выходной ток: не менее 3 А
Поддержка аккумулятора: Да
Защита от короткого замыкания: Да
Стабилизация напряжения: Да
Защита от глубокого разряда: Да
Диапазон рабочих температур: от -20 до +50 °С
Диапазон рабочей влажности: 10%–90%
Габариты: не более 110 х 80 х 37 мм
97 | Аккумулятор | шт. | 2
Напряжение, В не менее 12
Емкость, Ач не менее 7.2
Длина, мм не более 151
Ширина, мм не более 65
Высота, мм не более 94
Высота с клеммой, мм не более 100
Вес, кг не менее 2.6
Срок службы АКБ, лет не менее 12
Гарантия, мес. не менее 36
98 | Клемма | шт. | 16
Номинальный ток, А не менее 32
Max сечение провода, мм² не менее 2,5
Min сечение провода, мм² не более 0,08
Количество зажимаемых проводов, шт не менее 5
99 | Автоматический выключатель | шт. | 2
Номинальный ток,А не менее 16
Количество силовых полюсов не менее 1
Характеристика эл.магнитного расцепителя C
Номинальная отключающая способность, кA (AC) (IEC/EN 60898) не менее 6
Количество модулей DIN не более 1
Напряжение, В не менее 220
Способ монтажа DIN-рейка
Номинальное напряжение, В не менее 230
Степень защиты не менее IP20
Высота, мм не более 83
Ширина, мм не более 18
Глубина, мм не более 78
Масса, кг не более 0.15
Диапазон рабочих температур от -25 до +70
Предельная отключающая способность, кA не менее 6
Гарантийный срок, мес не менее 24
Климатическое исполнение УХЛ4
Максимальное сечение подключаемого кабеля, мм2 не менее 35
100 | Розетка | шт. | 2
Способ монтажа Открытый
Номинальный ток,А не менее 16
Заземление Да
Количество постов не менее 2
Степень защиты не менее IP20
Напряжение, В не менее 220
Длина, мм не более 42.9
Высота, мм не более 103
Ширина, мм не более 62
Количество секций не менее 2
Количество фаз не более 1
Глубина, мм не менее 44
Масса, кг не более 0.072
Частота, Гц не менее 50
Максимальное сечение подключаемого кабеля, мм2 не менее 2.5
101 | Установка контроллера | шт | 2
102 | Установка считывателя стационарного | шт | 4
103 | Прокладка кабеля связи | м | 120
104 | Прокладка кабеля силового | м | 120
105 | Прокладка гофротрубы | м | 120
106 | Монтаж блока бесперебойного питания | шт | 2
107 | Монтаж аккумулятора | шт | 2
108 | Монтаж клемм на силовом кабеле | шт | 16
109 | Монтаж автомата | шт | 2
110 | Монтаж розетки | шт | 2
Перечень оборудования, материалов и монтажных работ по установке системы контроля и управления доступом (СКУД) корпуса по адресу г.Самара, ул. Ново-Садовая, 222Б
112 | Контроллер | шт. | 3
Количество пользователей: не менее 30.000
Количество событий: не менее 100.000
Количество временных зон: не менее 256
Количество уровней доступа: не менее 256 на пункт доступа
Двери: не менее 2 (вход/выход), не менее 4 (вход)
Считыватели СКУД: не менее 4
Замки: не менее 4
Кнопки выхода: не менее 4
Датчики положения двери: не менее 4
Дополнительные входы: не менее 4
Дополнительные выходы: не менее 4
Интерфейсы связи: RS485, TCP/IP
Формат данных: Wiegand 26, Wiegand 34, ПИН − 8 бит
Выход управления замком: Релейный выход НЗ/НР; не менее 36В DC, не менее 5А / не менее 30В AC, не менее 8А
Выход дополнительный: Релейный выход НЗ/НР; не менее 30В DC, не менее 2А
Питание: 9–14 В DC, не более 300 мА (без учета считывателей)
Диапазон рабочих температур: от 0 до +55 °С без конденсации
Диапазон рабочей влажности: 10%−80%
Габариты: не более 345 х 275 х 70 мм
113 | Считыватель: UHF, 868 МГц | шт. | 6
Расстояние чтения/записи: до 10/6 м
Антенна: круговая поляризация, не менее 9 дБи
Радиоинтерфейс: ISO-18000-6C, ISO-18000-6B
Питание: не более 12 В (DC), не более 1,5 А
Интерфейсы: RS232, RS485, Виганд 26/34
Выход: не менее 2 реле; НР, НЗ, ОБЩ; не менее 1А не менее 24В (постоянный ток)
Класс защиты: не менее IP65
Диапазон рабочих температур: от -35 до +60 °С
Диапазон рабочей влажности: 5%–95%
Вес: не более 2,6 кг
крепление на трубе 40–50 ммвходит в комплект
Габариты: не более 306 х 306 х 80 мм
114 | Кабель связи витая пара | м | 180
Исполнение Внутреннее
Категория кабеля Cat.5e
Количество пар не менее 4
Конструкция жилы Однопроволочная
Материал жилы Медь
Количество жил не менее 8
Диаметр жилы не менее 0.51
Наличие экрана U/UTP
Материал оболочки Полимерная композиция без галогенов и низким дымо-газовыделением
Материал изделия Медь, ПВХ
Длина кабеля, м не менее 305
Сечение жилы, мм2 не менее 0.51
Напряжение, В не менее 48
115 | Кабель | м | 180
Количество жил не менее 5
Сечение жилы, мм2 не менее 2.5
Напряжение, В 660
Исполнение нг-LSLTx
Материал оболочки ПВХ пониженной пожарной опасности с низкой токсичностью продуктов горения
Материал изоляции ПВХ пониженной пожарной опасности с низкой токсичностью продуктов горения
Диапазон рабочих температур от -50 до +50
Наличие защитного покрова Нет
Наличие экрана Нет
Конструкция жилы однопроволочная
Форма жилы Круглая
Диаметр, мм 12.5
Масса, кг 268.14
Материал жилы Медь
Номинальный ток,А не менее 25
Нормативный документ ТУ 3500-010-12350648-13
Температура монтажа до -15
Гарантийный срок, мес не менее 60
Минимальный радиус изгиба не более 7.5 наружных диаметров
116 | Гофротруба | м | 180
Материал изделия ПВХ
Диаметр внешний, мм не менее 20
Диаметр внутренний, мм не менее 14.9
Наличие протяжки Да
Цвет Серый
Масса, кг не более 0.0465
Степень защиты не менее IP55
Диапазон рабочих температур от -25 до +60
Пожаробезопасность - Не распространяет горение (по ГОСТ Р 53313-2009)
Ударопрочность >0.5 при -25С
Минимальный радиус изгиба не болеее 60
Прочность на разрыв: не менее 200/ на сжатие: не менее 125
Климатическое исполнение УХЛ4
117 | Клипса | шт. | 180
Материал изделия Пластик
Высота, мм не менее 28
Ширина, мм не более 26
Масса, кг не более 0.003481
Диаметр, мм не менее 20
Крепление Винтовое
Цвет Серый
Диапазон рабочих температур от -25 до +60
118 | Блок бесперебойного питания | шт. | 3
Входное напряжение: 90–264 В переменного тока
Выходное напряжение: 13 В постоянного тока +/- 0,5%
Выходной ток: не менее 3 А
Поддержка аккумулятора: Да
Защита от короткого замыкания: Да
Стабилизация напряжения: Да
Защита от глубокого разряда: Да
Диапазон рабочих температур: от -20 до +50 °С
Диапазон рабочей влажности: 10%–90%
Габариты: не более 110 х 80 х 37 мм
119 | Аккумулятор | шт. | 3
Напряжение, В не менее 12
Емкость, Ач не менее 7.2
Длина, мм не более 151
Ширина, мм не более 65
Высота, мм не более 94
Высота с клеммой, мм не более 100
Вес, кг не менее 2.6
Срок службы АКБ, лет не менее 12
Гарантия, мес. не менее 36
120 | Клемма | шт. | 24
Номинальный ток, А не менее 32
Max сечение провода, мм² не менее 2,5
Min сечение провода, мм² не более 0,08
Количество зажимаемых проводов, шт не менее 5
121 | Автоматический выключатель | шт. | 3
Номинальный ток,А не менее 16
Количество силовых полюсов не менее 1
Характеристика эл.магнитного расцепителя C
Номинальная отключающая способность, кA (AC) (IEC/EN 60898) не менее 6
Количество модулей DIN не более 1
Напряжение, В не менее 220
Способ монтажа DIN-рейка
Номинальное напряжение, В не менее 230
Степень защиты не менее IP20
Высота, мм не более 83
Ширина, мм не более 18
Глубина, мм не более 78
Масса, кг не более 0.15
Диапазон рабочих температур от -25 до +70
Предельная отключающая способность, кA не менее 6
Гарантийный срок, мес не менее 24
Климатическое исполнение УХЛ4
Максимальное сечение подключаемого кабеля, мм2 не менее 35
122 | Розетка | шт. | 3
Способ монтажа Открытый
Номинальный ток,А не менее 16
Заземление Да
Количество постов не менее 2
Степень защиты не менее IP20
Напряжение, В не менее 220
Длина, мм не более 42.9
Высота, мм не более 103
Ширина, мм не более 62
Количество секций не менее 2
Количество фаз не более 1
Глубина, мм не менее 44
Масса, кг не более 0.072
Частота, Гц не менее 50
Максимальное сечение подключаемого кабеля, мм2 не менее 2.5
123 | Установка контроллера | шт | 3
124 | Установка считывателя стационарного | шт | 6
125 | Прокладка кабеля связи | м | 180
126 | Прокладка кабеля силового | м | 180
127 | Прокладка гофротрубы | м | 180
128 | Монтаж блока бесперебойного питания | шт | 3
129 | Монтаж аккумулятора | шт | 3
130 | Монтаж клемм на силовом кабеле | шт | 24
131 | Монтаж автомата | шт | 3
132 | Монтаж розетки | шт | 3
Перечень оборудования, материалов и монтажных работ по установке системы контроля и управления доступом (СКУД) корпуса по адресу г.Сызрань, ул. Октябрьская, 3
134 | Контроллер | шт. | 1
Количество пользователей: не менее 30.000
Количество событий: не менее 100.000
Количество временных зон: не менее 256
Количество уровней доступа: не менее 256 на пункт доступа
Двери: не менее 2 (вход/выход), не менее 4 (вход)
Считыватели СКУД: не менее 4
Замки: не менее 4
Кнопки выхода: не менее 4
Датчики положения двери: не менее 4
Дополнительные входы: не менее 4
Дополнительные выходы: не менее 4
Интерфейсы связи: RS485, TCP/IP
Формат данных: Wiegand 26, Wiegand 34, ПИН − 8 бит
Выход управления замком: Релейный выход НЗ/НР; не менее 36В DC, не менее 5А / не менее 30В AC, не менее 8А
Выход дополнительный: Релейный выход НЗ/НР; не менее 30В DC, не менее 2А
Питание: 9–14 В DC, не более 300 мА (без учета считывателей)
Диапазон рабочих температур: от 0 до +55 °С без конденсации
Диапазон рабочей влажности: 10%−80%
Габариты: не более 345 х 275 х 70 мм
135 | Считыватель: UHF, 868 МГц | шт. | 2
Расстояние чтения/записи: до 10/6 м
Антенна: круговая поляризация, не менее 9 дБи
Радиоинтерфейс: ISO-18000-6C, ISO-18000-6B
Питание: не более 12 В (DC), не более 1,5 А
Интерфейсы: RS232, RS485, Виганд 26/34
Выход: не менее 2 реле; НР, НЗ, ОБЩ; не менее 1А не менее 24В (постоянный ток)
Класс защиты: не менее IP65
Диапазон рабочих температур: от -35 до +60 °С
Диапазон рабочей влажности: 5%–95%
Вес: не более 2,6 кг
крепление на трубе 40–50 ммвходит в комплект
Габариты: не более 306 х 306 х 80 мм
136 | Кабель связи витая пара | м | 60
Исполнение Внутреннее
Категория кабеля Cat.5e
Количество пар не менее 4
Конструкция жилы Однопроволочная
Материал жилы Медь
Количество жил не менее 8
Диаметр жилы не менее 0.51
Наличие экрана U/UTP
Материал оболочки Полимерная композиция без галогенов и низким дымо-газовыделением
Материал изделия Медь, ПВХ
Длина кабеля, м не менее 305
Сечение жилы, мм2 не менее 0.51
Напряжение, В не менее 48
137 | Кабель | м | 60
Количество жил не менее 5
Сечение жилы, мм2 не менее 2.5
Напряжение, В 660
Исполнение нг-LSLTx
Материал оболочки ПВХ пониженной пожарной опасности с низкой токсичностью продуктов горения
Материал изоляции ПВХ пониженной пожарной опасности с низкой токсичностью продуктов горения
Диапазон рабочих температур от -50 до +50
Наличие защитного покрова Нет
Наличие экрана Нет
Конструкция жилы однопроволочная
Форма жилы Круглая
Диаметр, мм 12.5
Масса, кг 268.14
Материал жилы Медь
Номинальный ток,А не менее 25
Нормативный документ ТУ 3500-010-12350648-13
Температура монтажа до -15
Гарантийный срок, мес не менее 60
Минимальный радиус изгиба не более 7.5 наружных диаметров
138 | Гофротруба | м | 60
Материал изделия ПВХ
Диаметр внешний, мм не менее 20
Диаметр внутренний, мм не менее 14.9
Наличие протяжки Да
Цвет Серый
Масса, кг не более 0.0465
Степень защиты не менее IP55
Диапазон рабочих температур от -25 до +60
Пожаробезопасность - Не распространяет горение (по ГОСТ Р 53313-2009)
Ударопрочность >0.5 при -25С
Минимальный радиус изгиба не болеее 60
Прочность на разрыв: не менее 200/ на сжатие: не менее 125
Климатическое исполнение УХЛ4
139 | Клипса | шт. | 60
Материал изделия Пластик
Высота, мм не менее 28
Ширина, мм не более 26
Масса, кг не более 0.003481
Диаметр, мм не менее 20
Крепление Винтовое
Цвет Серый
Диапазон рабочих температур от -25 до +60
140 | Блок бесперебойного питания | шт. | 1
Входное напряжение: 90–264 В переменного тока
Выходное напряжение: 13 В постоянного тока +/- 0,5%
Выходной ток: не менее 3 А
Поддержка аккумулятора: Да
Защита от короткого замыкания: Да
Стабилизация напряжения: Да
Защита от глубокого разряда: Да
Диапазон рабочих температур: от -20 до +50 °С
Диапазон рабочей влажности: 10%–90%
Габариты: не более 110 х 80 х 37 мм
141 | Аккумулятор | шт. | 1
Напряжение, В не менее 12
Емкость, Ач не менее 7.2
Длина, мм не более 151
Ширина, мм не более 65
Высота, мм не более 94
Высота с клеммой, мм не более 100
Вес, кг не менее 2.6
Срок службы АКБ, лет не менее 12
Гарантия, мес. не менее 36
142 | Клемма | шт. | 8
Номинальный ток, А не менее 32
Max сечение провода, мм² не менее 2,5
Min сечение провода, мм² не более 0,08
Количество зажимаемых проводов, шт не менее 5
143 | Автоматический выключатель | шт. | 1
Номинальный ток,А не менее 16
Количество силовых полюсов не менее 1
Характеристика эл.магнитного расцепителя C
Номинальная отключающая способность, кA (AC) (IEC/EN 60898) не менее 6
Количество модулей DIN не более 1
Напряжение, В не менее 220
Способ монтажа DIN-рейка
Номинальное напряжение, В не менее 230
Степень защиты не менее IP20
Высота, мм не более 83
Ширина, мм не более 18
Глубина, мм не более 78
Масса, кг не более 0.15
Диапазон рабочих температур от -25 до +70
Предельная отключающая способность, кA не менее 6
Гарантийный срок, мес не менее 24
Климатическое исполнение УХЛ4
Максимальное сечение подключаемого кабеля, мм2 не менее 35
144 | Розетка | шт. | 1
Способ монтажа Открытый
Номинальный ток,А не менее 16
Заземление Да
Количество постов не менее 2
Степень защиты не менее IP20
Напряжение, В не менее 220
Длина, мм не более 42.9
Высота, мм не более 103
Ширина, мм не более 62
Количество секций не менее 2
Количество фаз не более 1
Глубина, мм не менее 44
Масса, кг не более 0.072
Частота, Гц не менее 50
Максимальное сечение подключаемого кабеля, мм2 не менее 2.5
145 | Установка контроллера | шт | 1
146 | Установка считывателя стационарного | шт | 2
147 | Прокладка кабеля связи | м | 60
148 | Прокладка кабеля силового | м | 60
149 | Прокладка гофротрубы | м | 60
150 | Монтаж блока бесперебойного питания | шт | 1
151 | Монтаж аккумулятора | шт | 1
152 | Монтаж клемм на силовом кабеле | шт | 8
153 | Монтаж автомата | шт | 1
154 | Монтаж розетки | шт | 1
Перечень оборудования, материалов и монтажных работ по установке системы контроля и управления доступом (СКУД) корпуса по адресу г.Кинель, ул. Советская, 11
156 | Контроллер | шт. | 1
Количество пользователей: не менее 30.000
Количество событий: не менее 100.000
Количество временных зон: не менее 256
Количество уровней доступа: не менее 256 на пункт доступа
Двери: не менее 2 (вход/выход), не менее 4 (вход)
Считыватели СКУД: не менее 4
Замки: не менее 4
Кнопки выхода: не менее 4
Датчики положения двери: не менее 4
Дополнительные входы: не менее 4
Дополнительные выходы: не менее 4
Интерфейсы связи: RS485, TCP/IP
Формат данных: Wiegand 26, Wiegand 34, ПИН − 8 бит
Выход управления замком: Релейный выход НЗ/НР; не менее 36В DC, не менее 5А / не менее 30В AC, не менее 8А
Выход дополнительный: Релейный выход НЗ/НР; не менее 30В DC, не менее 2А
Питание: 9–14 В DC, не более 300 мА (без учета считывателей)
Диапазон рабочих температур: от 0 до +55 °С без конденсации
Диапазон рабочей влажности: 10%−80%
Габариты: не более 345 х 275 х 70 мм
157 | Считыватель: UHF, 868 МГц | шт. | 2
Расстояние чтения/записи: до 10/6 м
Антенна: круговая поляризация, не менее 9 дБи
Радиоинтерфейс: ISO-18000-6C, ISO-18000-6B
Питание: не более 12 В (DC), не более 1,5 А
Интерфейсы: RS232, RS485, Виганд 26/34
Выход: не менее 2 реле; НР, НЗ, ОБЩ; не менее 1А не менее 24В (постоянный ток)
Класс защиты: не менее IP65
Диапазон рабочих температур: от -35 до +60 °С
Диапазон рабочей влажности: 5%–95%
Вес: не более 2,6 кг
крепление на трубе 40–50 ммвходит в комплект
Габариты: не более 306 х 306 х 80 мм
158 | Кабель связи витая пара | м | 60
Исполнение Внутреннее
Категория кабеля Cat.5e
Количество пар не менее 4
Конструкция жилы Однопроволочная
Материал жилы Медь
Количество жил не менее 8
Диаметр жилы не менее 0.51
Наличие экрана U/UTP
Материал оболочки Полимерная композиция без галогенов и низким дымо-газовыделением
Материал изделия Медь, ПВХ
Длина кабеля, м не менее 305
Сечение жилы, мм2 не менее 0.51
Напряжение, В не менее 48
159 | Кабель | м | 60
Количество жил не менее 5
Сечение жилы, мм2 не менее 2.5
Напряжение, В 660
Исполнение нг-LSLTx
Материал оболочки ПВХ пониженной пожарной опасности с низкой токсичностью продуктов горения
Материал изоляции ПВХ пониженной пожарной опасности с низкой токсичностью продуктов горения
Диапазон рабочих температур от -50 до +50
Наличие защитного покрова Нет
Наличие экрана Нет
Конструкция жилы однопроволочная
Форма жилы Круглая
Диаметр, мм 12.5
Масса, кг 268.14
Материал жилы Медь
Номинальный ток,А не менее 25
Нормативный документ ТУ 3500-010-12350648-13
Температура монтажа до -15
Гарантийный срок, мес не менее 60
Минимальный радиус изгиба не более 7.5 наружных диаметров
160 | Гофротруба | м | 60
Материал изделия ПВХ
Диаметр внешний, мм не менее 20
Диаметр внутренний, мм не менее 14.9
Наличие протяжки Да
Цвет Серый
Масса, кг не более 0.0465
Степень защиты не менее IP55
Диапазон рабочих температур от -25 до +60
Пожаробезопасность - Не распространяет горение (по ГОСТ Р 53313-2009)
Ударопрочность >0.5 при -25С
Минимальный радиус изгиба не болеее 60
Прочность на разрыв: не менее 200/ на сжатие: не менее 125
Климатическое исполнение УХЛ4
161 | Клипса | шт. | 60
Материал изделия Пластик
Высота, мм не менее 28
Ширина, мм не более 26
Масса, кг не более 0.003481
Диаметр, мм не менее 20
Крепление Винтовое
Цвет Серый
Диапазон рабочих температур от -25 до +60
162 | Блок бесперебойного питания | шт. | 1
Входное напряжение: 90–264 В переменного тока
Выходное напряжение: 13 В постоянного тока +/- 0,5%
Выходной ток: не менее 3 А
Поддержка аккумулятора: Да
Защита от короткого замыкания: Да
Стабилизация напряжения: Да
Защита от глубокого разряда: Да
Диапазон рабочих температур: от -20 до +50 °С
Диапазон рабочей влажности: 10%–90%
Габариты: не более 110 х 80 х 37 мм
163 | Аккумулятор | шт. | 1
Напряжение, В не менее 12
Емкость, Ач не менее 7.2
Длина, мм не более 151
Ширина, мм не более 65
Высота, мм не более 94
Высота с клеммой, мм не более 100
Вес, кг не менее 2.6
Срок службы АКБ, лет не менее 12
Гарантия, мес. не менее 36
164 | Клемма | шт. | 8
Номинальный ток, А не менее 32
Max сечение провода, мм² не менее 2,5
Min сечение провода, мм² не более 0,08
Количество зажимаемых проводов, шт не менее 5
165 | Автоматический выключатель | шт. | 1
Номинальный ток,А не менее 16
Количество силовых полюсов не менее 1
Характеристика эл.магнитного расцепителя C
Номинальная отключающая способность, кA (AC) (IEC/EN 60898) не менее 6
Количество модулей DIN не более 1
Напряжение, В не менее 220
Способ монтажа DIN-рейка
Номинальное напряжение, В не менее 230
Степень защиты не менее IP20
Высота, мм не более 83
Ширина, мм не более 18
Глубина, мм не более 78
Масса, кг не более 0.15
Диапазон рабочих температур от -25 до +70
Предельная отключающая способность, кA не менее 6
Гарантийный срок, мес не менее 24
Климатическое исполнение УХЛ4
Максимальное сечение подключаемого кабеля, мм2 не менее 35
166 | Розетка | шт. | 1
Способ монтажа Открытый
Номинальный ток,А не менее 16
Заземление Да
Количество постов не менее 2
Степень защиты не менее IP20
Напряжение, В не менее 220
Длина, мм не более 42.9
Высота, мм не более 103
Ширина, мм не более 62
Количество секций не менее 2
Количество фаз не более 1
Глубина, мм не менее 44
Масса, кг не более 0.072
Частота, Гц не менее 50
Максимальное сечение подключаемого кабеля, мм2 не менее 2.5
167 | Установка контроллера | шт | 1
168 | Установка считывателя стационарного | шт | 2
169 | Прокладка кабеля связи | м | 60
170 | Прокладка кабеля силового | м | 60
171 | Прокладка гофротрубы | м | 60
172 | Монтаж блока бесперебойного питания | шт | 1
173 | Монтаж аккумулятора | шт | 1
174 | Монтаж клемм на силовом кабеле | шт | 8
175 | Монтаж автомата | шт | 1
176 | Монтаж розетки | шт | 1