## Дефектная ведомость (ФОУ-18)
№пп | Наименование изделий узла, агрегата, конструкций, подлежащего ремонту | Наименование деталей, элементов | Наименование работ и затрат, характеристика оборудования и его масса | Формула подсчета | Единица измерения | Количество | Дефект(степень износа) | Примечание
1 | 2 | 3 | 4 | 5 | 6 | 7 | 8 | 9
Строительство, ремонт инженерных сетей и сооружений, а также объектов жилищно-гражданского назначения в стесненных условиях застроенной части города.
Раздел 1.
1 |  |  | Разработка грунта в отвал экскаваторами «драглайн» или «обратная лопата» с ковшом вместимостью 0,5 (0,5-0,63) м3, группа грунтов 2 | 0,02 | 1000 м3 грунта | 0.02
2 |  |  | Разработка грунта вручную с креплениями в траншеях шириной до 2 м, глубиной до 2 м, группа грунтов 2 | 0,01 | 100 м3 грунта | 0.01
3 |  |  | Устройство плит перекрытий каналов площадью до 5 м2 | 0,04 | 100 шт. сборных конструкций | 0.04
4 |  |  | Демонтаж трубопроводов в изоляции из пенополиуретана (ППУ) с изоляцией стыков при условном давлении 1,6 МПа, температуре 150°С, диаметр труб 80 мм | 0,1 | 100 м трубопровода | 0.1
5 |  |  | Подвальная прокладка трубопроводов в изоляции из пенополиуретана (ППУ) с изоляцией стыков при условном давлении 1,6 МПа, температуре 150°С, диаметр труб 80 мм | 0,1 | 100 м трубопровода | 0.1
6 |  |  | Врезка в существующие сети из стальных труб стальных штуцеров (патрубков) диаметром 80 мм | 2 | 1 врезка | 2
7 |  |  | Очистка поверхности щетками | 2,8 | 1 м2 очищаемой поверхности | 2.8
8 |  |  | Обеспыливание поверхности | 2,8 | 1 м2 обеспыливаемой поверхности | 2.8
9 |  |  | Обезжиривание поверхностей аппаратов и трубопроводов диаметром до 500 мм уайт-спиритом | 0,028 | 100 м2 обезжириваемой поверхности | 0.028
10 |  |  | Огрунтовка металлических поверхностей за один раз грунтовкой ГФ-021 | 0,028 | 100 м2 окрашиваемой поверхности | 0.028
11 |  |  | Окраска металлических огрунтованных поверхностей эмалью ПФ-115 | 0,028 | 100 м2 окрашиваемой поверхности | 0.028
12 |  |  | Устройство плит перекрытий каналов площадью до 5 м2 | 0,04 | 100 шт. сборных конструкций | 0.04
13 |  |  | Устройство горизонтальной обмазочной гидроизоляции с использованием состава "Эволит-гидро" по бетонной поверхности подземной части здания | 0.08 | 100 м2 изолированной поверхности | 0.08
14 |  |  | Засыпка траншей и котлованов с перемещением грунта до 5 м бульдозерами мощностью 59 кВт (80 л.с.), группа грунтов 2 | 0,021 | 1000 м3 грунта | 0.021
15 |  |  | Уплотнение грунта пневматическими трамбовками, группа грунтов 1-2 | 0,21 | 100 м3 уплотненного грунта | 0.21
16 |  |  | Устройство подстилающих и выравнивающих слоев оснований из щебня | 0,015 | 100 м3 материала основания (в плотном теле) | 0.015
17 |  |  | Щебень из природного камня для строительных работ марка 1000, фракция 40-70 мм | 1,5 | м3 | 1.5