## РЖД - Смета
"СОГЛАСОВАНО" | [16 empty] | "УТВЕРЖДАЮ"
ЧУЗ «КБ «РЖД-Медицина» г. Самара»
[5 empty] | / |  |  | / | [10 empty] | / | Нечаева Т.Ю. |  |  |  |  | /
"___"_____________2023 г. | [15 empty] | "___"_____________2023 г.
Здание стационара, расположенного по адресу: г. Самара, ул. Ново-Садовая, 222Б, стр.1
(наименование стройки)
Локальный сметный расчет № ЛС-174/03
(Локальная смета)
на | текущий ремонт помещений 108 (35,1м2), 107 (8,5м2) 1 этажа стационара, расположенного по адресу: г. Самара, ул. Ново-Садовая 222Б, строение 1
(наименование работ и затрат, наименование объекта)
Основание: |  |  |  | дефектная ведомость
[16 empty] | В базисном уровне |  |  |  |  | В текущем уровне
[12 empty] | Сметная стоимость |  |  |  | 84.76 |  |  |  |  | 875.01 |  |  | тыс.руб.
[12 empty] | Нормативная трудоемкость | [8 empty] | 388 |  |  | чел.час.
[12 empty] | Сметная заработная плата |  |  |  | 3,60 |  |  |  |  | 105.6 |  |  | тыс.руб.
Составлен(а) в уровне цен на январь 2000 г. и пересчитана на IV кв. 2022 г. по Распоряжению ОАО "РЖД" от 25.11.22 №3075/р для: VI-д3. Куйбышевская железная дорога: Самарская область
№пп |  | Шифр и номер позиции, номер норматива |  |  |  | Наименование работ и затрат |  |  |  |  | Ед. изм. |  | Кол-во | Цена на единицу измерения, руб. | Поправочные коэффициенты |  |  | Всего в базисном уровне цен, руб. |  |  |  | Коэффициенты пересчета, нормы НР и СП | Всего затрат в текущем уровне цен, руб.
1 |  | 2 |  |  |  | 3 |  |  |  |  | 4 |  | 5 | 6 | 7 |  |  | 8 |  |  |  | 9 | 10
Раздел 1. Потолок
1 |  | ОЕРЖ 10-05-011-02 ОПДС-2821.2011. 3.2.5.2Е (демонтаж) ОПДС-2821.2011. Прил.4.т.1.п.2А |  |  |  | Устройство подвесных потолков из гипсокартонных листов (ГКЛ) по системе «КНАУФ» одноуровневых (П 113) (прим- демонтаж потолка ГКЛВ и коробов под вентиляцию) |  |  |  |  | 100 м2 потолка |  | 0.555 | 6209.17 | [7 empty] | п.10.10.3
[6 empty] | ЗП | [7 empty] | 879.79 | 0.6 |  |  | 292.97 |  |  |  | 29.37 | 8604.53
[6 empty] | ЭМ | [7 empty] | 20.38 | 0.6 |  |  | 6.79 |  |  |  | 4.98 | 33.8
[6 empty] | МР | [7 empty] | 5309 | 0 |  |  | 0 |  |  |  | 7.11 | 0
|  | Пр/812-010.0-1 |  |  |  | НР от ФОТ |  |  |  |  | % |  | 108 |  | 1 |  |  | 316.41 |  |  |  | 108 | 9292.89
|  | Пр/774-010.0 |  |  |  | СП от ФОТ |  |  |  |  | % |  | 55 |  | 1 |  |  | 161.13 |  |  |  | 55 | 4732.49
[6 empty] | ЗТР |  |  |  |  | чел-ч |  | 97 |  | 0.6 | [7 empty] | 32.3
[6 empty] | Всего по позиции | [11 empty] | 777.3 |  |  |  |  | 22663.71
2 |  | ОЕРЖ 10-05-011-02 ОПДС-2821.2011. Прил.4.т.1.п.2А |  |  |  | Устройство подвесных потолков из гипсокартонных листов (ГКЛ) по системе «КНАУФ» одноуровневых (П 113) (прим- устройство потолка ГКЛВ и коробов под вентиляцию) |  |  |  |  | 100 м2 потолка |  | 0.555 | 6209.17 | [7 empty] | п.10.10.3
[6 empty] | ЗП | [7 empty] | 879.79 | 1.2 |  |  | 585.94 |  |  |  | 29.37 | 17209.06
[6 empty] | ЭМ | [7 empty] | 20.38 | 1.2 |  |  | 13.57 |  |  |  | 4.98 | 67.59
[6 empty] | МР | [7 empty] | 5309 | 1 |  |  | 2946.5 |  |  |  | 7.11 | 20949.58
|  | ОССЦЖ 101-2509 |  |  |  | Листы гипсокартонные ГКЛ 12,5 мм |  |  |  |  | м2 |  | -61.605 | 15.08 | 1 |  |  | -929 |  |  |  | 7.11 | -6605.21
|  | ОССЦЖ 201-0819 |  |  |  | Тяга подвеса 500 |  |  |  |  | шт. |  | 93 | 0.67 | 1 |  |  | 62.31 |  |  |  | 7.11 | 443.02
|  | ОССЦЖ 101-2512 |  |  |  | Листы гипсокартонные ГКЛВ 12,5 мм |  |  |  |  | м2 |  | 61.605 | 20.58 | 1 |  |  | 1267.83 |  |  |  | 7.11 | 9014.28
|  | Пр/812-010.0-1 |  |  |  | НР от ФОТ |  |  |  |  | % |  | 108 |  | 1 |  |  | 632.82 |  |  |  | 108 | 18585.78
|  | Пр/774-010.0 |  |  |  | СП от ФОТ |  |  |  |  | % |  | 55 |  | 1 |  |  | 322.27 |  |  |  | 55 | 9464.98
[6 empty] | ЗТР |  |  |  |  | чел-ч |  | 97 |  | 1.2 | [7 empty] | 64.6
[6 empty] | Всего по позиции | [11 empty] | 4902.24 |  |  |  |  | 69129.08
3 |  | ОЕРЖ 15-04-007-04 ОПДС-2821.2011. Прил.4.т.1.п.2А |  |  |  | Окраска водно-дисперсионными акриловыми составами улучшенная по сборным конструкциям потолков, подготовленным под окраску (огрунтовка, окраска за два раза) |  |  |  |  | 100 м2 окрашиваемой поверхности |  | 0.555 | 962.22 | [7 empty] | п.10.10.11
[6 empty] | ЗП | [7 empty] | 354.22 | 1.2 |  |  | 235.91 |  |  |  | 29.37 | 6928.69
[6 empty] | ЭМ | [7 empty] | 8.7 | 1.2 |  |  | 5.79 |  |  |  | 6.99 | 40.5
[6 empty] | в т.ч. ЗПМ | [7 empty] | 0.12 | 1.2 |  |  | (0,08) |  |  |  | 29.37 | (2,35)
[6 empty] | МР | [7 empty] | 599.3 | 1 |  |  | 332.61 |  |  |  | 4.09 | 1360.38
|  | ОССЦЖ 101-3512 |  |  |  | Краска акриловая ВД-АК 2180, ВГТ |  |  |  |  | т |  | -0.0183 | 4475.31 | 1 |  |  | -81.9 |  |  |  | 4.09 | -334.96
|  | ОССЦЖ 101-5509 |  |  |  | Краски водно-дисперсионные акрилатные ВД-АК-201 ЭТАЛОН, интерьерные (прим. краска водостойкая матовая моющаяся светлая) |  |  |  |  | т |  | 0.0183 | 10139.15 | 1 |  |  | 185.55 |  |  |  | 4.09 | 758.88
|  | Пр/812-015.0-1 |  |  |  | НР от ФОТ |  |  |  |  | % |  | 100 |  | 1 |  |  | 235.99 |  |  |  | 100 | 6931.04
|  | Пр/774-015.0 |  |  |  | СП от ФОТ |  |  |  |  | % |  | 49 |  | 1 |  |  | 115.64 |  |  |  | 49 | 3396.21
[6 empty] | ЗТР |  |  |  |  | чел-ч |  | 39.98 |  | 1.2 | [7 empty] | 26.63
[6 empty] | Всего по позиции | [11 empty] | 1029.59 |  |  |  |  | 19080.74
4 |  | ОЕРЖ 09-03-014-01 ОПДС-2821.2011. Прил.4.т.1.п.2А |  |  |  | Монтаж связей и распорок из одиночных и парных уголков, гнутосварных профилей для пролетов до 24 м при высоте здания до 25 м (прим. монтаж конструкций на потолке под рентгеноборудование) |  |  |  |  | 1 т конструкций |  | 0.1978 | 1270.65 | [7 empty] | п.10.3.3
[6 empty] | ЗП | [7 empty] | 553.07 | 1.2 |  |  | 131.28 |  |  |  | 29.37 | 3855.6
[6 empty] | ЭМ | [7 empty] | 479.46 | 1.2 |  |  | 113.8 |  |  |  | 6 | 682.83
[6 empty] | в т.ч. ЗПМ | [7 empty] | 51.76 | 1.2 |  |  | (12,29) |  |  |  | 29.37 | (360,83)
[6 empty] | МР | [7 empty] | 238.12 | 1 |  |  | 47.1 |  |  |  | 12.2 | 574.62
|  | ОССЦЖ 101-1714 |  |  |  | Болты с гайками и шайбами строительные |  |  |  |  | т |  | -0.0042 | 9247.68 | 1 |  |  | -38.84 |  |  |  | 12.2 | -473.85
|  | ОССЦЖ 101-1436 |  |  |  | Шпильки черные стяжные диаметром 12 мм длиной 100 мм (прим. М12-6gx90.58 ГОСТ 22042-76) |  |  |  |  | т |  | 0.0497 | 8125.33 | 1 |  |  | 403.83 |  |  |  | 12.2 | 4926.71
|  | ОССЦЖ 101-0123 |  |  |  | Гайки шестигранные диаметр резьбы 12-14 мм (прим. гайка шестигранная нормальная ГОСТ 4032-М12) |  |  |  |  | т |  | 0.0046 | 11139.69 | 1 |  |  | 51.24 |  |  |  | 12.2 | 625.16
|  | ОССЦЖ 101-2177 |  |  |  | Шайбы диаметром 8-12 мм (прим. шайба 12 3х13 ГОСТ 6402-70) |  |  |  |  | кг |  | 0.732 | 30.98 | 1 |  |  | 22.68 |  |  |  | 12.2 | 276.66
|  | ОССЦЖ 101-6277 |  |  |  | Состав химический тиксотропный двухкомпонентный на основе эпоксидной смолы для крепления анкеров и металлических элементов MASTERFLOW 935 (400 мл) (прим. хим. анкер MKT VM-PY=1470 мл) |  |  |  |  | шт. |  | 4 | 242.67 | 1 |  |  | 970.68 |  |  |  | 12.2 | 11842.3
|  | ОССЦЖ 110-0201 |  |  |  | Гильзы полиэтиленовые ГП-1 длина 70 мм внутренний диаметр 6,5 мм (прим. сетчатая гильза VM-SH 20х85мм 56 шт) |  |  |  |  | шт. |  | 56 | 0.11 | 1 |  |  | 6.16 |  |  |  | 12.2 | 75.15
|  | ОССЦЖ 204-0064 |  |  |  | Детали закладные и накладные изготовленные с применением сварки, гнутья, сверления (пробивки) отверстий (при наличии одной из этих операций или всего перечня в любых сочетаниях) поставляемые отдельно (прим-конструкция под рентгеноборудование (швеллер 100*60*4 L=3.06м 6 шт, лист 6*50 7,56кг) с дополнительными отверстиями (162шт)) |  |  |  |  | т |  | 0.1258 | 7275.6 | 1 |  |  | 915.27 |  |  |  | 12.2 | 11166.3
|  | ОССЦЖ 201-8060 |  |  |  | Элементы металлические (прим. Профиль С-образный перфорированный 41х41 L3000 6шт сталь 2,5мм LAS DKC BPM4130) |  |  |  |  | кг |  | 72 | 13.29 | 1 |  |  | 956.88 |  |  |  | 12.2 | 11673.94
|  | ОССЦЖ 101-0091 |  |  |  | Болты с шестигранной головкой диаметром резьбы 12 (14) мм (прим. М12-6gх30.58 ГОСТ 7798-70; 0,04кг/шт) |  |  |  |  | т |  | 0.0026 | 12883.71 | 1 |  |  | 33.5 |  |  |  | 12.2 | 408.67
|  | ОССЦЖ 101-3773 |  |  |  | Сталь листовая горячекатаная марки Ст3 толщиной 4,0 мм |  |  |  |  | т |  | 0.002 | 6841.19 | 1 |  |  | 13.68 |  |  |  | 12.2 | 166.93
|  | Пр/812-009.0-1 |  |  |  | НР от ФОТ |  |  |  |  | % |  | 84 |  | 1 |  |  | 120.6 |  |  |  | 84 | 3541.8
|  | Пр/774-009.0 |  |  |  | СП от ФОТ |  |  |  |  | % |  | 53 |  | 1 |  |  | 76.09 |  |  |  | 53 | 2234.71
[6 empty] | ЗТР |  |  |  |  | чел-ч |  | 63.28 |  | 1.2 | [7 empty] | 15.02
[6 empty] | Всего по позиции | [11 empty] | 3823.95 |  |  |  |  | 51577.53
[6 empty] | Прямые затраты по разделу, в том числе: | [11 empty] | 8552.13 |  |  |  |  | 104271.16
[6 empty] | - основная заработная плата | [11 empty] | 1246.1 |  |  |  |  | 36597.88
[6 empty] | - эксплуатация машин и механизмов | [11 empty] | 139.95 |  |  |  |  | 824.72
[6 empty] | - в т.ч. зарплата машинистов | [11 empty] | 12.37 |  |  |  |  | 363.18
[6 empty] | - материальные ресурсы | [11 empty] | 7166.08 |  |  |  |  | 66848.56
[6 empty] | - оборудование, мебель и инвентарь | [11 empty] | 0 |  |  |  |  | 0
[6 empty] | - перевозка и погрузо-разгрузочные работы | [11 empty] | 0 |  |  |  |  | 0
[6 empty] | Накладные расходы по разделу | [11 empty] | 1305.82 |  |  |  |  | 38351.51
[6 empty] | Сметная прибыль по разделу | [11 empty] | 675.13 |  |  |  |  | 19828.39
[6 empty] | Итого по разделу | [11 empty] | 10533.08 |  |  |  |  | 162451.06
Раздел 2. Стены
5 |  | ОЕРЖр 61-2-7 |  |  |  | Ремонт штукатурки внутренних стен по камню и бетону цементно-известковым раствором, площадью отдельных мест до 1 м2 толщиной слоя до 20 мм |  |  |  |  | 100 м2 отремонтированной поверхности |  | 0.0289 | 3126.7 | [7 empty] | п.30.11.4
[6 empty] | ЗП | [7 empty] | 2023.18 | 1 |  |  | 58.47 |  |  |  | 29.37 | 1717.26
[6 empty] | ЭМ | [7 empty] | 21.07 | 1 |  |  | 0.61 |  |  |  | 6.74 | 4.1
[6 empty] | в т.ч. ЗПМ | [7 empty] | 7.77 | 1 |  |  | (0,22) |  |  |  | 29.37 | (6,60)
[6 empty] | МР | [7 empty] | 1082.45 | 1 |  |  | 31.28 |  |  |  | 5.25 | 164.23
|  | Пр/812-095.0-1 |  |  |  | НР от ФОТ |  |  |  |  | % |  | 89 |  | 1 |  |  | 52.23 |  |  |  | 89 | 1534.24
|  | Пр/774-095.0 |  |  |  | СП от ФОТ |  |  |  |  | % |  | 44 |  | 1 |  |  | 25.82 |  |  |  | 44 | 758.5
[6 empty] | ЗТР |  |  |  |  | чел-ч |  | 228.35 |  | 1 | [7 empty] | 6.6
[6 empty] | Всего по позиции | [11 empty] | 168.41 |  |  |  |  | 4178.33
6 |  | ОЕРЖ 15-04-007-03 ОПДС-2821.2011. Прил.4.т.1.п.2А |  |  |  | Окраска водно-дисперсионными акриловыми составами улучшенная по сборным конструкциям стен, подготовленным под окраску (огрунтовка, окраска за два раза стен) |  |  |  |  | 100 м2 окрашиваемой поверхности |  | 0.9694 | 848.04 | [7 empty] | п.10.10.11
[6 empty] | ЗП | [7 empty] | 289.99 | 1.2 |  |  | 337.34 |  |  |  | 29.37 | 9907.66
[6 empty] | ЭМ | [7 empty] | 8.7 | 1.2 |  |  | 10.12 |  |  |  | 6.99 | 70.74
[6 empty] | в т.ч. ЗПМ | [7 empty] | 0.12 | 1.2 |  |  | (0,14) |  |  |  | 29.37 | (4,10)
[6 empty] | МР | [7 empty] | 549.35 | 1 |  |  | 532.54 |  |  |  | 4.09 | 2178.09
|  | Пр/812-015.0-1 |  |  |  | НР от ФОТ |  |  |  |  | % |  | 100 |  | 1 |  |  | 337.48 |  |  |  | 100 | 9911.76
|  | Пр/774-015.0 |  |  |  | СП от ФОТ |  |  |  |  | % |  | 49 |  | 1 |  |  | 165.37 |  |  |  | 49 | 4856.76
[6 empty] | ЗТР |  |  |  |  | чел-ч |  | 32.73 |  | 1.2 | [7 empty] | 38.07
[6 empty] | Всего по позиции | [11 empty] | 1382.85 |  |  |  |  | 26925.01
[6 empty] | Прямые затраты по разделу, в том числе: | [11 empty] | 970.36 |  |  |  |  | 14042.08
[6 empty] | - основная заработная плата | [11 empty] | 395.81 |  |  |  |  | 11624.92
[6 empty] | - эксплуатация машин и механизмов | [11 empty] | 10.73 |  |  |  |  | 74.84
[6 empty] | - в т.ч. зарплата машинистов | [11 empty] | 0.36 |  |  |  |  | 10.7
[6 empty] | - материальные ресурсы | [11 empty] | 563.82 |  |  |  |  | 2342.32
[6 empty] | - оборудование, мебель и инвентарь | [11 empty] | 0 |  |  |  |  | 0
[6 empty] | - перевозка и погрузо-разгрузочные работы | [11 empty] | 0 |  |  |  |  | 0
[6 empty] | Накладные расходы по разделу | [11 empty] | 389.71 |  |  |  |  | 11446
[6 empty] | Сметная прибыль по разделу | [11 empty] | 191.19 |  |  |  |  | 5615.26
[6 empty] | Итого по разделу | [11 empty] | 1551.26 |  |  |  |  | 31103.34
Раздел 3. Полы
7 |  | ОЕРЖ 11-01-011-01 ОПДС-2821.2011. Прил.4.т.1.п.2А |  |  |  | Устройство стяжек цементных толщиной 20 мм |  |  |  |  | 100 м2 стяжки |  | 0.442 | 1365.47 | [7 empty] | п.10.9.8
[6 empty] | ЗП | [7 empty] | 313.71 | 1.2 |  |  | 166.39 |  |  |  | 29.37 | 4886.93
[6 empty] | ЭМ | [7 empty] | 44.57 | 1.2 |  |  | 23.64 |  |  |  | 6.74 | 159.33
[6 empty] | в т.ч. ЗПМ | [7 empty] | 14.73 | 1.2 |  |  | (7,81) |  |  |  | 29.37 | (229,46)
[6 empty] | МР | [7 empty] | 1007.19 | 1 |  |  | 445.18 |  |  |  | 6.3 | 2804.62
|  | Пр/812-011.0-1 |  |  |  | НР от ФОТ |  |  |  |  | % |  | 112 |  | 1 |  |  | 195.1 |  |  |  | 112 | 5730.36
|  | Пр/774-011.0 |  |  |  | СП от ФОТ |  |  |  |  | % |  | 65 |  | 1 |  |  | 113.23 |  |  |  | 65 | 3325.65
[6 empty] | ЗТР |  |  |  |  | чел-ч |  | 39.51 |  | 1.2 | [7 empty] | 20.96
[6 empty] | Всего по позиции | [11 empty] | 943.54 |  |  |  |  | 16906.89
8 |  | ОЕРЖ 11-01-011-09 ОПДС-2821.2011. Прил.4.т.1.п.2А |  |  |  | Устройство стяжек из выравнивающей смеси типа «Ветонит» 3000, толщиной 3 мм |  |  |  |  | 100 м2 стяжки |  | 0.442 | 5693.85 | [7 empty] | п.10.9.14
[6 empty] | ЗП | [7 empty] | 262.13 | 1.2 |  |  | 139.03 |  |  |  | 29.37 | 4083.42
[6 empty] | ЭМ | [7 empty] | 14.2 | 1.2 |  |  | 7.53 |  |  |  | 12.04 | 90.68
[6 empty] | в т.ч. ЗПМ | [7 empty] | 0.81 | 1.2 |  |  | (0,43) |  |  |  | 29.37 | (12,62)
[6 empty] | МР | [7 empty] | 5417.52 | 1 |  |  | 2394.54 |  |  |  | 3.33 | 7973.83
|  | Пр/812-011.0-1 |  |  |  | НР от ФОТ |  |  |  |  | % |  | 112 |  | 1 |  |  | 156.2 |  |  |  | 112 | 4587.56
|  | Пр/774-011.0 |  |  |  | СП от ФОТ |  |  |  |  | % |  | 65 |  | 1 |  |  | 90.65 |  |  |  | 65 | 2662.43
[6 empty] | ЗТР |  |  |  |  | чел-ч |  | 30.73 |  | 1.2 | [7 empty] | 16.3
[6 empty] | Всего по позиции | [11 empty] | 2787.95 |  |  |  |  | 19397.92
9 |  | ОЕРЖ 11-01-036-01 ОПДС-2821.2011. Прил.4.т.1.п.2А |  |  |  | Устройство покрытий из линолеума на клее «Бустилат» (прим.) |  |  |  |  | 100 м2 покрытия |  | 0.442 | 7386.14 | [7 empty] | п.10.9.19
[6 empty] | ЗП | [7 empty] | 352.34 | 1.2 |  |  | 186.88 |  |  |  | 29.37 | 5488.7
[6 empty] | ЭМ | [7 empty] | 53.09 | 1.2 |  |  | 28.16 |  |  |  | 6.93 | 195.14
[6 empty] | в т.ч. ЗПМ | [7 empty] | 4.06 | 1.2 |  |  | (2,15) |  |  |  | 29.37 | (63,25)
[6 empty] | МР | [7 empty] | 6980.71 | 1 |  |  | 3085.47 |  |  |  | 4.88 | 15057.11
|  | ОССЦЖ 101-1743 |  |  |  | Клей «Бустилат» |  |  |  |  | т |  | -0.0221 | 12279.53 | 1 |  |  | -271.38 |  |  |  | 4.88 | -1324.32
|  | ОССЦЖ 101-0562 |  |  |  | Линолеум поливинилхлоридный на теплоизолирующей подоснове марок ПР-ВТ, ВК-ВТ, ЭК-ВТ |  |  |  |  | м2 |  | -45.084 | 62.41 | 1 |  |  | -2813.69 |  |  |  | 4.88 | -13730.82
|  | ОССЦЖ 101-4206 |  |  |  | Линолеум коммерческий гетерогенный "ТАРКЕТТ ACCZENT MINERAL AS", с антистатическим эффектом (толщина 2 мм, толщина защитного слоя 0,7 мм, класс 34/43, пож. безопасность Г1, В2, РП1, Д2, Т2) |  |  |  |  | м2 |  | 45.084 | 92.73 | 1 |  |  | 4180.64 |  |  |  | 4.88 | 20401.52
|  | ОССЦЖ 113-0627 |  |  |  | Клей Forbo 523, для укладки токопроводящих текстильных и ПВХ-покрытий |  |  |  |  | кг |  | 22.1 | 41.2 | 1 |  |  | 910.52 |  |  |  | 4.88 | 4443.34
|  | ОССЦЖ 506-0529 |  |  |  | Ленты медные общего назначения марок М2 и М3 твердые, нормальной точности, шириной 20-50 мм, толщиной 0,90 мм (прим. Медная лента 20м 801) |  |  |  |  | т |  | 0.0048 | 68631.49 | 1 |  |  | 329.43 |  |  |  | 4.88 | 1607.62
|  | ОССЦЖ 101-6350 |  |  |  | Грунт эпоксидный токопроводящий двухкомпонентный на водной основе MASTERTOP СР 687 W AS, компонент А, цвет черный (расход 0,1 кг/м2) |  |  |  |  | кг |  | 4.42 | 171.62 | 1 |  |  | 758.56 |  |  |  | 4.88 | 3701.77
|  | Пр/812-011.0-1 |  |  |  | НР от ФОТ |  |  |  |  | % |  | 112 |  | 1 |  |  | 211.71 |  |  |  | 112 | 6218.18
|  | Пр/774-011.0 |  |  |  | СП от ФОТ |  |  |  |  | % |  | 65 |  | 1 |  |  | 122.87 |  |  |  | 65 | 3608.77
[6 empty] | ЗТР |  |  |  |  | чел-ч |  | 42.4 |  | 1.2 | [7 empty] | 22.49
[6 empty] | Всего по позиции | [11 empty] | 6729.17 |  |  |  |  | 45667.01
10 |  | ОЕРЖ 11-01-040-01 ОПДС-2821.2011. Прил.4.т.1.п.2А |  |  |  | Устройство плинтусов поливинилхлоридных на клее КН-2 (прим. ПВХ плинтус Н=100мм) |  |  |  |  | 100 м плинтуса |  | 0.368 | 1401.11 | [7 empty] | п.10.9.19
[6 empty] | ЗП | [7 empty] | 87.74 | 1.2 |  |  | 38.75 |  |  |  | 29.37 | 1137.97
[6 empty] | ЭМ | [7 empty] | 2.53 | 1.2 |  |  | 1.12 |  |  |  | 6.93 | 7.74
[6 empty] | МР | [7 empty] | 1310.84 | 1 |  |  | 482.39 |  |  |  | 4.88 | 2354.06
|  | ОССЦЖ 101-4852 |  |  |  | Плинтуса для полов пластиковые, 19х48 мм |  |  |  |  | м |  | -37.168 | 12.51 | 1 |  |  | -464.97 |  |  |  | 4.88 | -2269.06
|  | ОССЦЖ 101-4858 |  |  |  | Плинтуса для полов с кабель-каналом пластиковые, 22х49 мм |  |  |  |  | м |  | 37.168 | 20.85 | 1 |  |  | 774.95 |  |  |  | 4.88 | 3781.77
|  | Пр/812-011.0-1 |  |  |  | НР от ФОТ |  |  |  |  | % |  | 112 |  | 1 |  |  | 43.4 |  |  |  | 112 | 1274.53
|  | Пр/774-011.0 |  |  |  | СП от ФОТ |  |  |  |  | % |  | 65 |  | 1 |  |  | 25.19 |  |  |  | 65 | 739.68
[6 empty] | ЗТР |  |  |  |  | чел-ч |  | 8.99 |  | 1.2 | [7 empty] | 3.97
[6 empty] | Всего по позиции | [11 empty] | 900.83 |  |  |  |  | 7026.69
[6 empty] | Прямые затраты по разделу, в том числе: | [11 empty] | 10403.14 |  |  |  |  | 60851.35
[6 empty] | - основная заработная плата | [11 empty] | 531.05 |  |  |  |  | 15597.02
[6 empty] | - эксплуатация машин и механизмов | [11 empty] | 60.45 |  |  |  |  | 452.89
[6 empty] | - в т.ч. зарплата машинистов | [11 empty] | 10.39 |  |  |  |  | 305.33
[6 empty] | - материальные ресурсы | [11 empty] | 9811.64 |  |  |  |  | 44801.44
[6 empty] | - оборудование, мебель и инвентарь | [11 empty] | 0 |  |  |  |  | 0
[6 empty] | - перевозка и погрузо-разгрузочные работы | [11 empty] | 0 |  |  |  |  | 0
[6 empty] | Накладные расходы по разделу | [11 empty] | 606.41 |  |  |  |  | 17810.63
[6 empty] | Сметная прибыль по разделу | [11 empty] | 351.94 |  |  |  |  | 10336.53
[6 empty] | Итого по разделу | [11 empty] | 11361.49 |  |  |  |  | 88998.51
Раздел 3.1. Полы (подпольный кабель-канал)
11 |  | ОЕРЖ 46-03-012-01 |  |  |  | Пробивка в бетонных конструкциях полов и стен борозд площадью сечения до 20 см2 (пропил в перегородке) |  |  |  |  | 100 м борозд |  | 0.1662 | 1108.07 | [7 empty] | п.30.19.1
[6 empty] | ЗП | [7 empty] | 263.76 | 1 |  |  | 43.84 |  |  |  | 29.37 | 1287.49
[6 empty] | ЭМ | [7 empty] | 844.31 | 1 |  |  | 140.32 |  |  |  | 0 | 0
[6 empty] | в т.ч. ЗПМ | [7 empty] | 73.54 | 1 |  |  | (12,22) |  |  |  | 29.37 | (358,97)
|  | Пр/812-040.1-1 |  |  |  | НР от ФОТ |  |  |  |  | % |  | 103 |  | 1 |  |  | 57.74 |  |  |  | 103 | 1695.85
|  | Пр/774-040.1 |  |  |  | СП от ФОТ |  |  |  |  | % |  | 59 |  | 1 |  |  | 33.08 |  |  |  | 59 | 971.41
[6 empty] | ЗТР |  |  |  |  | чел-ч |  | 28.06 |  | 1 | [7 empty] | 4.66
[6 empty] | Всего по позиции | [11 empty] | 274.98 |  |  |  |  | 3954.75
12 |  | ОЕРЖ 46-03-017-03 |  |  |  | Заделка отверстий, гнезд и борозд в стенах и перегородках железобетонных площадью до 0,1 м2 (устройство подливки под канал и в пазухи штробы 7,36м2) |  |  |  |  | 1 м3 заделки |  | 0.1472 | 2142.9 | [7 empty] | п.10.9.8
[6 empty] | ЗП | [7 empty] | 611.44 | 1 |  |  | 90 |  |  |  | 29.37 | 2643.42
[6 empty] | ЭМ | [7 empty] | 36.59 | 1 |  |  | 5.39 |  |  |  | 6.74 | 36.3
[6 empty] | МР | [7 empty] | 1494.87 | 1 |  |  | 220.04 |  |  |  | 6.3 | 1386.28
|  | Пр/812-040.1-1 |  |  |  | НР от ФОТ |  |  |  |  | % |  | 103 |  | 1 |  |  | 92.7 |  |  |  | 103 | 2722.72
|  | Пр/774-040.1 |  |  |  | СП от ФОТ |  |  |  |  | % |  | 59 |  | 1 |  |  | 53.1 |  |  |  | 59 | 1559.62
[6 empty] | ЗТР |  |  |  |  | чел-ч |  | 75.58 |  | 1 | [7 empty] | 11.13
[6 empty] | Всего по позиции | [11 empty] | 461.23 |  |  |  |  | 8348.34
13 |  | ОЕРЖ 09-03-014-01 ОПДС-2821.2011. Прил.4.т.1.п.2А |  |  |  | Монтаж связей и распорок из одиночных и парных уголков, гнутосварных профилей для пролетов до 24 м при высоте здания до 25 м (прим-облицовка канала 120*100: лист4*110=1,35 кг, лист 6-360=141,1 кг, лист 6*140=54,9кг, арматура 6А-I=3,8кг) |  |  |  |  | 1 т конструкций |  | 0.2012 | 1270.65 | [7 empty] | п.10.3.3
[6 empty] | ЗП | [7 empty] | 553.07 | 1.2 |  |  | 133.53 |  |  |  | 29.37 | 3921.87
[6 empty] | ЭМ | [7 empty] | 479.46 | 1.2 |  |  | 115.76 |  |  |  | 6 | 694.56
[6 empty] | в т.ч. ЗПМ | [7 empty] | 51.76 | 1.2 |  |  | (12,50) |  |  |  | 29.37 | (367,03)
[6 empty] | МР | [7 empty] | 238.12 | 1 |  |  | 47.91 |  |  |  | 12.2 | 584.5
|  | ОССЦЖ 201-0768 |  |  |  | Отдельные конструктивные элементы зданий и сооружений с преобладанием толстолистовой стали, средняя масса сборочной единицы до 0,5 т (прим. м/к облицовки канала) |  |  |  |  | т |  | 0.2012 | 8048.63 | 1 |  |  | 1619.38 |  |  |  | 12.2 | 19756.49
|  | Пр/812-009.0-1 |  |  |  | НР от ФОТ |  |  |  |  | % |  | 93 |  | 1 |  |  | 135.81 |  |  |  | 93 | 3988.68
|  | Пр/774-009.0 |  |  |  | СП от ФОТ |  |  |  |  | % |  | 62 |  | 1 |  |  | 90.54 |  |  |  | 62 | 2659.12
[6 empty] | ЗТР |  |  |  |  | чел-ч |  | 63.28 |  | 1.2 | [7 empty] | 15.28
[6 empty] | Всего по позиции | [11 empty] | 2142.93 |  |  |  |  | 31605.22
14 |  | ОЕРЖ 09-03-049-01 ОПДС-2821.2011. Прил.4.т.1.п.2А |  |  |  | Монтаж съемных металлических полов из плит размером 500х500 мм стальных штампованных (прим. монтаж свинцовых листов 2мм) |  |  |  |  | 100 м2 пола |  | 0.026 | 4458.51 | [7 empty] | п.10.3.3
[6 empty] | ЗП | [7 empty] | 4332.68 | 1.2 |  |  | 135.18 |  |  |  | 29.37 | 3970.23
[6 empty] | ЭМ | [7 empty] | 125.83 | 1.2 |  |  | 3.93 |  |  |  | 6 | 23.56
[6 empty] | в т.ч. ЗПМ | [7 empty] | 7.43 | 1.2 |  |  | (0,23) |  |  |  | 29.37 | (6,81)
|  | ОССЦЖ 506-1013 |  |  |  | Листы свинцовые нормальной точности марки С0, толщиной 2-3 мм (Лист защитный свинцовый 2 мм 50х100 см 5шт (вес 1мп=11,34кг)) |  |  |  |  | т |  | 0.0567 | 38286.3 | 1 |  |  | 2170.83 |  |  |  | 12.2 | 26484.17
|  | Пр/812-009.0-1 |  |  |  | НР от ФОТ |  |  |  |  | % |  | 93 |  | 1 |  |  | 125.93 |  |  |  | 93 | 3698.65
|  | Пр/774-009.0 |  |  |  | СП от ФОТ |  |  |  |  | % |  | 62 |  | 1 |  |  | 83.95 |  |  |  | 62 | 2465.76
[6 empty] | ЗТР |  |  |  |  | чел-ч |  | 471.97 |  | 1.2 | [7 empty] | 14.73
[6 empty] | Всего по позиции | [11 empty] | 2519.82 |  |  |  |  | 36642.37
15 |  | ОЕРЖ 13-03-002-04 ОПДС-2821.2011. Прил.4.т.1.п.2А |  |  |  | Огрунтовка металлических поверхностей за один раз грунтовкой ГФ-021 |  |  |  |  | 100 м2 окрашиваемой поверхности |  | 0.037 | 288.64 | [7 empty] | п.10.10.14
[6 empty] | ЗП | [7 empty] | 56.55 | 1.2 |  |  | 2.51 |  |  |  | 29.37 | 73.74
[6 empty] | ЭМ | [7 empty] | 9.56 | 1.2 |  |  | 0.42 |  |  |  | 6.98 | 2.96
[6 empty] | в т.ч. ЗПМ | [7 empty] | 0.1 | 1.2 |  |  | (0,00) |  |  |  | 29.37 | (0,13)
[6 empty] | МР | [7 empty] | 222.53 | 1 |  |  | 8.23 |  |  |  | 3.46 | 28.49
|  | Пр/812-013.0-1 |  |  |  | НР от ФОТ |  |  |  |  | % |  | 94 |  | 1 |  |  | 2.36 |  |  |  | 94 | 69.44
|  | Пр/774-013.0 |  |  |  | СП от ФОТ |  |  |  |  | % |  | 51 |  | 1 |  |  | 1.28 |  |  |  | 51 | 37.67
[6 empty] | ЗТР |  |  |  |  | чел-ч |  | 5.31 |  | 1.2 | [7 empty] | 0.24
[6 empty] | Всего по позиции | [11 empty] | 14.8 |  |  |  |  | 212.3
16 |  | ОЕРЖ 13-03-004-26 ОПДС-2821.2011. Прил.4.т.1.п.2А |  |  |  | Окраска металлических огрунтованных поверхностей эмалью ПФ-115 |  |  |  |  | 100 м2 окрашиваемой поверхности |  | 0.037 | 338.6 | [7 empty] | п.10.10.14
[6 empty] | ЗП | [7 empty] | 34.74 | 1.2 |  |  | 1.54 |  |  |  | 29.37 | 45.3
[6 empty] | ЭМ | [7 empty] | 6.29 | 1.2 |  |  | 0.28 |  |  |  | 6.98 | 1.95
[6 empty] | в т.ч. ЗПМ | [7 empty] | 0.1 | 1.2 |  |  | (0,00) |  |  |  | 29.37 | (0,13)
[6 empty] | МР | [7 empty] | 297.57 | 1 |  |  | 11.01 |  |  |  | 3.46 | 38.09
|  | Пр/812-013.0-1 |  |  |  | НР от ФОТ |  |  |  |  | % |  | 94 |  | 1 |  |  | 1.45 |  |  |  | 94 | 42.7
|  | Пр/774-013.0 |  |  |  | СП от ФОТ |  |  |  |  | % |  | 51 |  | 1 |  |  | 0.79 |  |  |  | 51 | 23.17
[6 empty] | ЗТР |  |  |  |  | чел-ч |  | 3.83 |  | 1.2 | [7 empty] | 0.17
[6 empty] | Всего по позиции | [11 empty] | 15.07 |  |  |  |  | 151.21
[6 empty] | Прямые затраты по разделу, в том числе: | [11 empty] | 4750.1 |  |  |  |  | 60979.4
[6 empty] | - основная заработная плата | [11 empty] | 406.6 |  |  |  |  | 11942.05
[6 empty] | - эксплуатация машин и механизмов | [11 empty] | 266.1 |  |  |  |  | 759.33
[6 empty] | - в т.ч. зарплата машинистов | [11 empty] | 24.95 |  |  |  |  | 733.07
[6 empty] | - материальные ресурсы | [11 empty] | 4077.4 |  |  |  |  | 48278.02
[6 empty] | - оборудование, мебель и инвентарь | [11 empty] | 0 |  |  |  |  | 0
[6 empty] | - перевозка и погрузо-разгрузочные работы | [11 empty] | 0 |  |  |  |  | 0
[6 empty] | Накладные расходы по разделу | [11 empty] | 415.99 |  |  |  |  | 12218.04
[6 empty] | Сметная прибыль по разделу | [11 empty] | 262.74 |  |  |  |  | 7716.75
[6 empty] | Итого по разделу | [11 empty] | 5428.83 |  |  |  |  | 80914.19
Раздел 4. Дверной проем
17 |  | ОЕРЖ 09-04-012-01 ОПДС-2821.2011. 3.2.5.2Д (демонтаж) ОПДС-2821.2011. Прил.4.т.1.п.2А |  |  |  | Установка металлических дверных блоков в готовые проемы (прим- демонтаж рентген-дверей) |  |  |  |  | 1 м2 проема |  | 2.1 | 69.02 | [7 empty] | п.10.5.3
[6 empty] | ЗП | [7 empty] | 23.81 | 0.84 |  |  | 42 |  |  |  | 29.37 | 1233.56
[6 empty] | ЭМ | [7 empty] | 18.6 | 0.84 |  |  | 32.81 |  |  |  | 6.02 | 197.52
[6 empty] | МР | [7 empty] | 26.61 | 0 |  |  | 0 |  |  |  | 10.86 | 0
|  | Пр/812-009.0-1 |  |  |  | НР от ФОТ |  |  |  |  | % |  | 93 |  | 1 |  |  | 39.06 |  |  |  | 93 | 1147.21
|  | Пр/774-009.0 |  |  |  | СП от ФОТ |  |  |  |  | % |  | 62 |  | 1 |  |  | 26.04 |  |  |  | 62 | 764.81
[6 empty] | ЗТР |  |  |  |  | чел-ч |  | 2.4 |  | 0.84 | [7 empty] | 4.23
[6 empty] | Всего по позиции | [11 empty] | 139.91 |  |  |  |  | 3343.1
18 |  | ОЕРЖ 09-04-012-01 ОПДС-2821.2011. Прил.4.т.1.п.2А |  |  |  | Установка металлических дверных блоков в готовые проемы (прим- монтаж двери рентгензащищенной индивидуального изготовления; свинцовый эквивалент Pb=0,72мм ДГ 2150-1200 Дп Бпр Р; основное полотно ДГ 2150-1200 Л) |  |  |  |  | 1 м2 проема |  | 2.76 | 69.02 | [7 empty] | п.10.5.3
[6 empty] | ЗП | [7 empty] | 23.81 | 1.2 |  |  | 78.86 |  |  |  | 29.37 | 2316.08
[6 empty] | ЭМ | [7 empty] | 18.6 | 1.2 |  |  | 61.6 |  |  |  | 6.02 | 370.85
[6 empty] | МР | [7 empty] | 26.61 | 1 |  |  | 73.44 |  |  |  | 10.86 | 797.6
|  | ОССЦЖ 203-8156 |  |  |  | Блоки дверные рентгенозащитные марки ДЗР-РС-3, размер 1400x2080 мм, толщина свинцового листа 1 мм (прим.) |  |  |  |  | шт. |  | 1 | 10726.76 | 1 |  |  | 10726.76 |  |  |  | 10.86 | 116492.61
|  | Пр/812-009.0-1 |  |  |  | НР от ФОТ |  |  |  |  | % |  | 93 |  | 1 |  |  | 73.34 |  |  |  | 93 | 2153.95
|  | Пр/774-009.0 |  |  |  | СП от ФОТ |  |  |  |  | % |  | 62 |  | 1 |  |  | 48.89 |  |  |  | 62 | 1435.97
[6 empty] | ЗТР |  |  |  |  | чел-ч |  | 2.4 |  | 1.2 | [7 empty] | 7.95
[6 empty] | Всего по позиции | [11 empty] | 11062.89 |  |  |  |  | 123567.06
19 |  | ОЕРЖр 55-6-2 |  |  |  | Пробивка проемов со сплошным выравниванием откосов в перегородках кирпичных (прим- расширение проема до 2,1*1,3м с оштукатуриванием откосов по сетке) |  |  |  |  | 100 м2 проемов |  | 0.0273 | 6902.03 | [7 empty] | п.30.5.1
[6 empty] | ЗП | [7 empty] | 1379.59 | 1 |  |  | 37.66 |  |  |  | 29.37 | 1106.16
[6 empty] | ЭМ | [7 empty] | 821.54 | 1 |  |  | 22.43 |  |  |  | 6.31 | 141.52
[6 empty] | в т.ч. ЗПМ | [7 empty] | 70.82 | 1 |  |  | (1,93) |  |  |  | 29.37 | (56,78)
[6 empty] | МР | [7 empty] | 4700.9 | 1 |  |  | 128.33 |  |  |  | 0 | 0
|  | Пр/812-089.0-1 |  |  |  | НР от ФОТ |  |  |  |  | % |  | 92 |  | 1 |  |  | 36.42 |  |  |  | 92 | 1069.9
|  | Пр/774-089.0 |  |  |  | СП от ФОТ |  |  |  |  | % |  | 49 |  | 1 |  |  | 19.4 |  |  |  | 49 | 569.84
[6 empty] | ЗТР |  |  |  |  | чел-ч |  | 153.8 |  | 1 | [7 empty] | 4.2
[6 empty] | Всего по позиции | [11 empty] | 244.24 |  |  |  |  | 2887.42
20 |  | ОЕРЖр 56-23-1 |  |  |  | Обрамление проемов угловой сталью (прим- усиление проема) |  |  |  |  | 1 т |  | 0.0549 | 6296.95 | [7 empty] | п.10.3.3
[6 empty] | ЗП | [7 empty] | 394.68 | 1 |  |  | 21.67 |  |  |  | 29.37 | 636.39
[6 empty] | ЭМ | [7 empty] | 23.87 | 1 |  |  | 1.31 |  |  |  | 6 | 7.86
[6 empty] | в т.ч. ЗПМ | [7 empty] | 4.41 | 1 |  |  | (0,24) |  |  |  | 29.37 | (7,11)
[6 empty] | МР | [7 empty] | 5878.4 | 1 |  |  | 322.72 |  |  |  | 12.2 | 3937.23
|  | Пр/812-090.0-1 |  |  |  | НР от ФОТ |  |  |  |  | % |  | 90 |  | 1 |  |  | 19.72 |  |  |  | 90 | 579.15
|  | Пр/774-090.0 |  |  |  | СП от ФОТ |  |  |  |  | % |  | 47 |  | 1 |  |  | 10.3 |  |  |  | 47 | 302.45
[6 empty] | ЗТР |  |  |  |  | чел-ч |  | 44 |  | 1 | [7 empty] | 2.42
[6 empty] | Всего по позиции | [11 empty] | 375.72 |  |  |  |  | 5463.08
21 |  | ОЕРЖ 15-04-007-01 ОПДС-2821.2011. Прил.4.т.1.п.2А |  |  |  | Окраска водно-дисперсионными акриловыми составами улучшенная по штукатурке стен (огрунтовка, окраска за два раза откосов дверных) |  |  |  |  | 100 м2 окрашиваемой поверхности |  | 0.0083 | 1472.34 | [7 empty] | п.10.10.11
[6 empty] | ЗП | [7 empty] | 380.71 | 1.2 |  |  | 3.79 |  |  |  | 29.37 | 111.37
[6 empty] | ЭМ | [7 empty] | 13.18 | 1.2 |  |  | 0.13 |  |  |  | 6.99 | 0.92
[6 empty] | в т.ч. ЗПМ | [7 empty] | 0.23 | 1.2 |  |  | (0,00) |  |  |  | 29.37 | (0,07)
[6 empty] | МР | [7 empty] | 1078.45 | 1 |  |  | 8.95 |  |  |  | 4.09 | 36.61
|  | Пр/812-015.0-1 |  |  |  | НР от ФОТ |  |  |  |  | % |  | 100 |  | 1 |  |  | 3.79 |  |  |  | 100 | 111.44
|  | Пр/774-015.0 |  |  |  | СП от ФОТ |  |  |  |  | % |  | 49 |  | 1 |  |  | 1.86 |  |  |  | 49 | 54.61
[6 empty] | ЗТР |  |  |  |  | чел-ч |  | 43.56 |  | 1.2 | [7 empty] | 0.43
[6 empty] | Всего по позиции | [11 empty] | 18.52 |  |  |  |  | 314.95
22 |  | ОЕРЖ 09-04-012-01 ОПДС-2821.2011. 3.2.5.2Д (демонтаж) ОПДС-2821.2011. Прил.4.т.1.п.2А |  |  |  | Установка металлических дверных блоков в готовые проемы (прим- демонтаж рентген-дверей) |  |  |  |  | 1 м2 проема |  | 1.95 | 69.02 | [7 empty] | п.10.5.3
[6 empty] | ЗП | [7 empty] | 23.81 | 0.84 |  |  | 39 |  |  |  | 29.37 | 1145.45
[6 empty] | ЭМ | [7 empty] | 18.6 | 0.84 |  |  | 30.47 |  |  |  | 6.02 | 183.41
[6 empty] | МР | [7 empty] | 26.61 | 0 |  |  | 0 |  |  |  | 10.86 | 0
|  | Пр/812-009.0-1 |  |  |  | НР от ФОТ |  |  |  |  | % |  | 93 |  | 1 |  |  | 36.27 |  |  |  | 93 | 1065.27
|  | Пр/774-009.0 |  |  |  | СП от ФОТ |  |  |  |  | % |  | 62 |  | 1 |  |  | 24.18 |  |  |  | 62 | 710.18
[6 empty] | ЗТР |  |  |  |  | чел-ч |  | 2.4 |  | 0.84 | [7 empty] | 3.93
[6 empty] | Всего по позиции | [11 empty] | 129.92 |  |  |  |  | 3104.31
23 |  | ОЕРЖ 09-04-012-01 ОПДС-2821.2011. Прил.4.т.1.п.2А |  |  |  | Установка металлических дверных блоков в готовые проемы (прим- монтаж двери рентгензащищенной свинцовый эквивалент Pb=1,14мм ДГ 2100-930 Дп Бпр Р) |  |  |  |  | 1 м2 проема |  | 1.95 | 69.02 | [7 empty] | п.10.5.3
[6 empty] | ЗП | [7 empty] | 23.81 | 1.2 |  |  | 55.72 |  |  |  | 29.37 | 1636.36
[6 empty] | ЭМ | [7 empty] | 18.6 | 1.2 |  |  | 43.52 |  |  |  | 6.02 | 262.01
[6 empty] | МР | [7 empty] | 26.61 | 1 |  |  | 51.89 |  |  |  | 10.86 | 563.52
|  | ОССЦЖ 203-8148 |  |  |  | Блоки дверные рентгенозащитные марки ДЗР-РС-1, размер 980x2080 мм, толщина свинцового листа 1 мм (прим.) |  |  |  |  | шт. |  | 1 | 8468.48 | 1 |  |  | 8468.48 |  |  |  | 10.86 | 91967.69
|  | Пр/812-009.0-1 |  |  |  | НР от ФОТ |  |  |  |  | % |  | 93 |  | 1 |  |  | 51.82 |  |  |  | 93 | 1521.81
|  | Пр/774-009.0 |  |  |  | СП от ФОТ |  |  |  |  | % |  | 62 |  | 1 |  |  | 34.55 |  |  |  | 62 | 1014.54
[6 empty] | ЗТР |  |  |  |  | чел-ч |  | 2.4 |  | 1.2 | [7 empty] | 5.62
[6 empty] | Всего по позиции | [11 empty] | 8705.98 |  |  |  |  | 96965.93
24 |  | ОЕРЖ 15-02-031-01 ОПДС-2821.2011. Прил.4.т.1.п.2А |  |  |  | Штукатурка поверхностей оконных и дверных откосов по бетону и камню плоских |  |  |  |  | 100 м2 оштукатуриваемой поверхности |  | 0.0077 | 4092.93 | [7 empty] | п.10.10.1
[6 empty] | ЗП | [7 empty] | 1895.72 | 1.2 |  |  | 17.52 |  |  |  | 29.37 | 514.46
[6 empty] | ЭМ | [7 empty] | 64.79 | 1.2 |  |  | 0.6 |  |  |  | 11.77 | 7.05
[6 empty] | в т.ч. ЗПМ | [7 empty] | 23.9 | 1.2 |  |  | (0,22) |  |  |  | 29.37 | (6,49)
[6 empty] | МР | [7 empty] | 2132.42 | 1 |  |  | 16.42 |  |  |  | 5.25 | 86.2
|  | Пр/812-015.0-1 |  |  |  | НР от ФОТ |  |  |  |  | % |  | 100 |  | 1 |  |  | 17.74 |  |  |  | 100 | 520.95
|  | Пр/774-015.0 |  |  |  | СП от ФОТ |  |  |  |  | % |  | 49 |  | 1 |  |  | 8.69 |  |  |  | 49 | 255.27
[6 empty] | ЗТР |  |  |  |  | чел-ч |  | 204.06 |  | 1.2 | [7 empty] | 1.89
[6 empty] | Всего по позиции | [11 empty] | 60.97 |  |  |  |  | 1383.93
25 |  | ОЕРЖ 15-04-007-01 ОПДС-2821.2011. Прил.4.т.1.п.2А |  |  |  | Окраска водно-дисперсионными акриловыми составами улучшенная по штукатурке стен (огрунтовка, окраска за два раза откосов дверных) |  |  |  |  | 100 м2 окрашиваемой поверхности |  | 0.0077 | 1472.34 | [7 empty] | п.10.10.11
[6 empty] | ЗП | [7 empty] | 380.71 | 1.2 |  |  | 3.52 |  |  |  | 29.37 | 103.32
[6 empty] | ЭМ | [7 empty] | 13.18 | 1.2 |  |  | 0.12 |  |  |  | 6.99 | 0.85
[6 empty] | в т.ч. ЗПМ | [7 empty] | 0.23 | 1.2 |  |  | (0,00) |  |  |  | 29.37 | (0,06)
[6 empty] | МР | [7 empty] | 1078.45 | 1 |  |  | 8.3 |  |  |  | 4.09 | 33.96
|  | Пр/812-015.0-1 |  |  |  | НР от ФОТ |  |  |  |  | % |  | 100 |  | 1 |  |  | 3.52 |  |  |  | 100 | 103.38
|  | Пр/774-015.0 |  |  |  | СП от ФОТ |  |  |  |  | % |  | 49 |  | 1 |  |  | 1.72 |  |  |  | 49 | 50.66
[6 empty] | ЗТР |  |  |  |  | чел-ч |  | 43.56 |  | 1.2 | [7 empty] | 0.4
[6 empty] | Всего по позиции | [11 empty] | 17.18 |  |  |  |  | 292.17
[6 empty] | Прямые затраты по разделу, в том числе: | [11 empty] | 20298.02 |  |  |  |  | 223890.56
[6 empty] | - основная заработная плата | [11 empty] | 299.74 |  |  |  |  | 8803.15
[6 empty] | - эксплуатация машин и механизмов | [11 empty] | 192.99 |  |  |  |  | 1171.99
[6 empty] | - в т.ч. зарплата машинистов | [11 empty] | 2.39 |  |  |  |  | 70.51
[6 empty] | - материальные ресурсы | [11 empty] | 19805.29 |  |  |  |  | 213915.42
[6 empty] | - оборудование, мебель и инвентарь | [11 empty] | 0 |  |  |  |  | 0
[6 empty] | - перевозка и погрузо-разгрузочные работы | [11 empty] | 0 |  |  |  |  | 0
[6 empty] | Накладные расходы по разделу | [11 empty] | 281.68 |  |  |  |  | 8273.06
[6 empty] | Сметная прибыль по разделу | [11 empty] | 175.63 |  |  |  |  | 5158.33
[6 empty] | Итого по разделу | [11 empty] | 20755.33 |  |  |  |  | 237321.95
Раздел 5. Прочие работы
26 |  | ОЕРЖр 69-15-1 |  |  |  | Затаривание строительного мусора в мешки |  |  |  |  | 1 т |  | 0.36 | 24.01 | [7 empty] | п.10.17.5
[6 empty] | ЗП | [7 empty] | 7.41 | 1 |  |  | 2.67 |  |  |  | 29.37 | 78.35
[6 empty] | МР | [7 empty] | 16.6 | 1 |  |  | 5.98 |  |  |  | 3.89 | 23.25
|  | Пр/812-103.0-1 |  |  |  | НР от ФОТ |  |  |  |  | % |  | 92 |  | 1 |  |  | 2.46 |  |  |  | 92 | 72.08
|  | Пр/774-103.0 |  |  |  | СП от ФОТ |  |  |  |  | % |  | 44 |  | 1 |  |  | 1.17 |  |  |  | 44 | 34.47
[6 empty] | ЗТР |  |  |  |  | чел-ч |  | 1.03 |  | 1 | [7 empty] | 0.37
[6 empty] | Всего по позиции | [11 empty] | 12.28 |  |  |  |  | 208.15
27 |  | ОССПЖ 01-01-01-054 |  |  |  | Погрузо-разгрузочные работы при автомобильных перевозках: Погрузка мусора строительного |  |  |  |  | 1 т груза |  | 1.2 | 2.83 | 1 |  |  | 3.4 |  |  |  | 6.98 | 23.7
п.30.1.3
28 |  | ОССПЖ 03-21-01-030 |  |  |  | Перевозка массовых навалочных грузов автомобилями-самосвалами, работающими вне карьеров на расстояние до 30 км (I класс груза) |  |  |  |  | 1 т груза |  | 1.2 | 19.29 | 1 |  |  | 23.15 |  |  |  | 8.56 | 198.15
п.ОССПЖ.Р.3
[6 empty] | Прямые затраты по разделу, в том числе: | [11 empty] | 35.2 |  |  |  |  | 323.45
[6 empty] | - основная заработная плата | [11 empty] | 2.67 |  |  |  |  | 78.35
[6 empty] | - эксплуатация машин и механизмов | [11 empty] | 0 |  |  |  |  | 0
[6 empty] | - в т.ч. зарплата машинистов | [11 empty] | 0 |  |  |  |  | 0
[6 empty] | - материальные ресурсы | [11 empty] | 5.98 |  |  |  |  | 23.25
[6 empty] | - оборудование, мебель и инвентарь | [11 empty] | 0 |  |  |  |  | 0
[6 empty] | - перевозка и погрузо-разгрузочные работы | [11 empty] | 26.55 |  |  |  |  | 221.85
[6 empty] | Накладные расходы по разделу | [11 empty] | 2.46 |  |  |  |  | 72.08
[6 empty] | Сметная прибыль по разделу | [11 empty] | 1.17 |  |  |  |  | 34.47
[6 empty] | Итого по разделу | [11 empty] | 38.83 |  |  |  |  | 430
Раздел 6. Демонтажные работы
29 |  | ОЕРЖм 08-03-573-05 ОПДС-2821.2011. 3.2.5.4Г (демонтаж) ОПДС-2821.2011. Прил.4.т.1.п.2В |  |  |  | Шкаф (пульт) управления навесной, высота, ширина и глубина до 900х600х500 мм |  |  |  |  | 1 шт. |  | 1 | 90.45 | [7 empty] | п.10.14.1
[6 empty] | ЗП | [7 empty] | 23.51 | 0.36 |  |  | 8.46 |  |  |  | 29.37 | 248.58
[6 empty] | ЭМ | [7 empty] | 63.23 | 0.36 |  |  | 22.76 |  |  |  | 5.87 | 133.62
[6 empty] | в т.ч. ЗПМ | [7 empty] | 4.54 | 0.36 |  |  | (1,63) |  |  |  | 29.37 | (48,00)
[6 empty] | МР | [7 empty] | 3.71 | 0 |  |  | 0 |  |  |  | 4.63 | 0
|  | Пр/812-049.3-1 |  |  |  | НР от ФОТ |  |  |  |  | % |  | 97 |  | 1 |  |  | 9.79 |  |  |  | 97 | 287.68
|  | Пр/774-049.3 |  |  |  | СП от ФОТ |  |  |  |  | % |  | 51 |  | 1 |  |  | 5.15 |  |  |  | 51 | 151.26
[6 empty] | ЗТР |  |  |  |  | чел-ч |  | 2.37 |  | 0.36 | [7 empty] | 0.85
[6 empty] | Всего по позиции | [11 empty] | 46.16 |  |  |  |  | 821.14
30 |  | ОЕРЖм 08-02-390-03 ОПДС-2821.2011. 3.2.5.4Г (демонтаж) ОПДС-2821.2011. Прил.4.т.1.п.2В |  |  |  | Демонтаж Короба пластмассовые шириной до 120 мм |  |  |  |  | 100 м |  | 0.16 | 320.79 | [7 empty] | п.10.14.2
[6 empty] | ЗП | [7 empty] | 193.34 | 0.36 |  |  | 11.14 |  |  |  | 29.37 | 327.08
[6 empty] | ЭМ | [7 empty] | 39.84 | 0.36 |  |  | 2.29 |  |  |  | 6.27 | 14.39
[6 empty] | в т.ч. ЗПМ | [7 empty] | 0.12 | 0.36 |  |  | (0,01) |  |  |  | 29.37 | (0,20)
[6 empty] | МР | [7 empty] | 87.61 | 0 |  |  | 0 |  |  |  | 3.57 | 0
|  | Пр/812-049.3-1 |  |  |  | НР от ФОТ |  |  |  |  | % |  | 97 |  | 1 |  |  | 10.82 |  |  |  | 97 | 317.46
|  | Пр/774-049.3 |  |  |  | СП от ФОТ |  |  |  |  | % |  | 51 |  | 1 |  |  | 5.69 |  |  |  | 51 | 166.91
[6 empty] | ЗТР |  |  |  |  | чел-ч |  | 20.33 |  | 0.36 | [7 empty] | 1.17
[6 empty] | Всего по позиции | [11 empty] | 29.94 |  |  |  |  | 825.84
31 |  | ОЕРЖр 67-3-1 |  |  |  | Демонтаж кабеля |  |  |  |  | 100 м |  | 0.16 | 75.5 | [7 empty] | п.30.17.1
[6 empty] | ЗП | [7 empty] | 75.19 | 1 |  |  | 12.03 |  |  |  | 29.37 | 353.33
[6 empty] | ЭМ | [7 empty] | 0.31 | 1 |  |  | 0.05 |  |  |  | 6.3 | 0.31
[6 empty] | в т.ч. ЗПМ | [7 empty] | 0.12 | 1 |  |  | (0,02) |  |  |  | 29.37 | (0,56)
|  | Пр/812-101.0-1 |  |  |  | НР от ФОТ |  |  |  |  | % |  | 91 |  | 1 |  |  | 10.97 |  |  |  | 91 | 322.04
|  | Пр/774-101.0 |  |  |  | СП от ФОТ |  |  |  |  | % |  | 48 |  | 1 |  |  | 5.78 |  |  |  | 48 | 169.87
[6 empty] | ЗТР |  |  |  |  | чел-ч |  | 9.64 |  | 1 | [7 empty] | 1.54
[6 empty] | Всего по позиции | [11 empty] | 28.83 |  |  |  |  | 845.55
32 |  | ОЕРЖр 67-4-1 |  |  |  | Демонтаж выключателей, розеток |  |  |  |  | 100 шт. |  | 0.03 | 45.55 | [7 empty] | п.30.17.1
[6 empty] | ЗП | [7 empty] | 45.55 | 1 |  |  | 1.37 |  |  |  | 29.37 | 40.13
|  | Пр/812-101.0-1 |  |  |  | НР от ФОТ |  |  |  |  | % |  | 91 |  | 1 |  |  | 1.25 |  |  |  | 91 | 36.52
|  | Пр/774-101.0 |  |  |  | СП от ФОТ |  |  |  |  | % |  | 48 |  | 1 |  |  | 0.66 |  |  |  | 48 | 19.26
[6 empty] | ЗТР |  |  |  |  | чел-ч |  | 5.84 |  | 1 | [7 empty] | 0.18
[6 empty] | Всего по позиции | [11 empty] | 3.28 |  |  |  |  | 95.91
[6 empty] | Прямые затраты по разделу, в том числе: | [11 empty] | 58.1 |  |  |  |  | 1117.44
[6 empty] | - основная заработная плата | [11 empty] | 33 |  |  |  |  | 969.12
[6 empty] | - эксплуатация машин и механизмов | [11 empty] | 25.1 |  |  |  |  | 148.32
[6 empty] | - в т.ч. зарплата машинистов | [11 empty] | 1.66 |  |  |  |  | 48.76
[6 empty] | - материальные ресурсы | [11 empty] | 0 |  |  |  |  | 0
[6 empty] | - оборудование, мебель и инвентарь | [11 empty] | 0 |  |  |  |  | 0
[6 empty] | - перевозка и погрузо-разгрузочные работы | [11 empty] | 0 |  |  |  |  | 0
[6 empty] | Накладные расходы по разделу | [11 empty] | 32.83 |  |  |  |  | 963.7
[6 empty] | Сметная прибыль по разделу | [11 empty] | 17.28 |  |  |  |  | 507.3
[6 empty] | Итого по разделу | [11 empty] | 108.21 |  |  |  |  | 2588.44
Раздел 7. Электромонтажные работы
33 |  | ОЕРЖм 08-03-573-05 ОПДС-2821.2011. Прил.4.т.1.п.2В |  |  |  | Шкаф (пульт) управления навесной, высота, ширина и глубина до 900х600х500 мм |  |  |  |  | 1 шт. |  | 1 | 90.45 | [7 empty] | п.10.14.1
[6 empty] | ЗП | [7 empty] | 23.51 | 1.2 |  |  | 28.21 |  |  |  | 29.37 | 828.59
[6 empty] | ЭМ | [7 empty] | 63.23 | 1.2 |  |  | 75.88 |  |  |  | 5.87 | 445.39
[6 empty] | в т.ч. ЗПМ | [7 empty] | 4.54 | 1.2 |  |  | (5,45) |  |  |  | 29.37 | (160,01)
[6 empty] | МР | [7 empty] | 3.71 | 1 |  |  | 3.71 |  |  |  | 4.63 | 17.18
|  | Пр/812-049.3-1 |  |  |  | НР от ФОТ |  |  |  |  | % |  | 97 |  | 1 |  |  | 32.65 |  |  |  | 97 | 958.94
|  | Пр/774-049.3 |  |  |  | СП от ФОТ |  |  |  |  | % |  | 51 |  | 1 |  |  | 17.17 |  |  |  | 51 | 504.19
[6 empty] | ЗТР |  |  |  |  | чел-ч |  | 2.37 |  | 1.2 | [7 empty] | 2.84
[6 empty] | Всего по позиции | [11 empty] | 157.62 |  |  |  |  | 2754.29
34 |  | ОССЦЖ 509-6339 |  |  |  | Щиты с монтажной панелью ЩМП-4, размером 800х600х250 мм, степень защиты IP54 |  |  |  |  | шт. |  | 1 | 1132.23 | 1 |  |  | 1132.23 |  |  |  | 4.63 | 5242.22
п.10.14.1
35 |  | ОЕРЖм 08-03-524-05 ОПДС-2821.2011. Прил.4.т.1.п.2В |  |  |  | Ящик с одним двухполюсным рубильником, или с двухполюсным рубильником и двумя предохранителями, или с двумя блоками «предохранитель-выключатель», или с двумя предохранителями, устанавливаемый на конструкции на стене или колонне, на ток до 250 А |  |  |  |  | 1 шт. |  | 1 | 85.27 | [7 empty] | п.10.14.1
[6 empty] | ЗП | [7 empty] | 31.84 | 1.2 |  |  | 38.21 |  |  |  | 29.37 | 1122.17
[6 empty] | ЭМ | [7 empty] | 3.58 | 1.2 |  |  | 4.3 |  |  |  | 5.87 | 25.22
[6 empty] | в т.ч. ЗПМ | [7 empty] | 0.14 | 1.2 |  |  | (0,17) |  |  |  | 29.37 | (4,93)
[6 empty] | МР | [7 empty] | 49.85 | 1 |  |  | 49.85 |  |  |  | 4.63 | 230.81
|  | ОССЦЖ 504-0432 |  |  |  | Ящики силовые серии ЯРП типа ЯРП-11-35 250А (прим.ЯРП 200А с ППН-35) |  |  |  |  | шт. |  | 1 | 1901.91 | 1 |  |  | 1901.91 |  |  |  | 4.63 | 8805.84
|  | Пр/812-049.3-1 |  |  |  | НР от ФОТ |  |  |  |  | % |  | 97 |  | 1 |  |  | 37.23 |  |  |  | 97 | 1093.29
|  | Пр/774-049.3 |  |  |  | СП от ФОТ |  |  |  |  | % |  | 51 |  | 1 |  |  | 19.57 |  |  |  | 51 | 574.82
[6 empty] | ЗТР |  |  |  |  | чел-ч |  | 3.21 |  | 1.2 | [7 empty] | 3.85
[6 empty] | Всего по позиции | [11 empty] | 2051.07 |  |  |  |  | 11852.15
36 |  | ОЕРЖм 08-03-575-01 ОПДС-2821.2011. Прил.4.т.1.п.2В |  |  |  | Прибор или аппарат |  |  |  |  | 1 шт. |  | 1 | 11.52 | [7 empty] | п.10.14.1
[6 empty] | ЗП | [7 empty] | 11.11 | 1.2 |  |  | 13.33 |  |  |  | 29.37 | 391.56
[6 empty] | МР | [7 empty] | 0.41 | 1 |  |  | 0.41 |  |  |  | 4.63 | 1.9
|  | ОССЦЖ 509-6552 |  |  |  | Выключатели нагрузки ВН-32 3Р 63А |  |  |  |  | шт. |  | 1 | 49.01 | 1 |  |  | 49.01 |  |  |  | 4.63 | 226.92
|  | Пр/812-049.3-1 |  |  |  | НР от ФОТ |  |  |  |  | % |  | 97 |  | 1 |  |  | 12.93 |  |  |  | 97 | 379.81
|  | Пр/774-049.3 |  |  |  | СП от ФОТ |  |  |  |  | % |  | 51 |  | 1 |  |  | 6.8 |  |  |  | 51 | 199.7
[6 empty] | ЗТР |  |  |  |  | чел-ч |  | 1.12 |  | 1.2 | [7 empty] | 1.34
[6 empty] | Всего по позиции | [11 empty] | 82.48 |  |  |  |  | 1199.89
37 |  | ОЕРЖм 08-02-390-03 ОПДС-2821.2011. Прил.4.т.1.п.2В |  |  |  | Короба пластмассовые шириной до 120 мм |  |  |  |  | 100 м |  | 0.16 | 320.79 | [7 empty] | п.10.14.2
[6 empty] | ЗП | [7 empty] | 193.34 | 1.2 |  |  | 37.12 |  |  |  | 29.37 | 1090.25
[6 empty] | ЭМ | [7 empty] | 39.84 | 1.2 |  |  | 7.65 |  |  |  | 6.27 | 47.96
[6 empty] | в т.ч. ЗПМ | [7 empty] | 0.12 | 1.2 |  |  | (0,02) |  |  |  | 29.37 | (0,68)
[6 empty] | МР | [7 empty] | 87.61 | 1 |  |  | 14.02 |  |  |  | 3.57 | 50.04
|  | ОССЦЖ 509-3541 |  |  |  | Кабель-канал размером 230х60х2000 мм с крышкой (прим. 200х60х2000 мм) |  |  |  |  | м |  | 16 | 152.46 | 1 |  |  | 2439.36 |  |  |  | 3.57 | 8708.52
|  | Пр/812-049.3-1 |  |  |  | НР от ФОТ |  |  |  |  | % |  | 97 |  | 1 |  |  | 36.03 |  |  |  | 97 | 1058.2
|  | Пр/774-049.3 |  |  |  | СП от ФОТ |  |  |  |  | % |  | 51 |  | 1 |  |  | 18.94 |  |  |  | 51 | 556.37
[6 empty] | ЗТР |  |  |  |  | чел-ч |  | 20.33 |  | 1.2 | [7 empty] | 3.9
[6 empty] | Всего по позиции | [11 empty] | 2553.12 |  |  |  |  | 11511.34
38 |  | ОЕРЖм 08-02-398-02 ОПДС-2821.2011. Прил.4.т.1.п.2В |  |  |  | Провод в лотках, сечением до 35 мм2 |  |  |  |  | 100 м |  | 0.3 | 37.48 | [7 empty] | п.10.14.2
[6 empty] | ЗП | [7 empty] | 19.36 | 1.2 |  |  | 6.97 |  |  |  | 29.37 | 204.7
[6 empty] | ЭМ | [7 empty] | 4.39 | 1.2 |  |  | 1.58 |  |  |  | 6.27 | 9.91
[6 empty] | в т.ч. ЗПМ | [7 empty] | 0.27 | 1.2 |  |  | (0,10) |  |  |  | 29.37 | (2,85)
[6 empty] | МР | [7 empty] | 13.73 | 1 |  |  | 4.12 |  |  |  | 3.57 | 14.7
|  | Пр/812-049.3-1 |  |  |  | НР от ФОТ |  |  |  |  | % |  | 97 |  | 1 |  |  | 6.86 |  |  |  | 97 | 201.32
|  | Пр/774-049.3 |  |  |  | СП от ФОТ |  |  |  |  | % |  | 51 |  | 1 |  |  | 3.61 |  |  |  | 51 | 105.85
[6 empty] | ЗТР |  |  |  |  | чел-ч |  | 2.06 |  | 1.2 | [7 empty] | 0.74
[6 empty] | Всего по позиции | [11 empty] | 23.14 |  |  |  |  | 536.48
39 |  | ОССЦЖ 500-9001-191* |  |  |  | [*] Кабель силовой с медными жилами без брони и наружного покрова, с изоляцией из поливинилхлоридного пластиката и оболочкой из поливинилхлоридного пластиката, не распространяющего горение, на номинальное напряжение 0,66 кВ, марки ВВГнг-LS, с числом жил и номинальным сечением жилы, мм2: 5х6 (Расход 1,02) |  |  |  |  | 1000 м |  | 0.0153 | 32133.45 | 1 |  |  | 491.64 |  |  |  | 3.57 | 1755.16
п.10.14.2
40 |  | ОССЦЖ 500-9001-171* |  |  |  | [*] Кабель силовой с медными жилами без брони и наружного покрова, с изоляцией из поливинилхлоридного пластиката и оболочкой из поливинилхлоридного пластиката, не распространяющего горение, на номинальное напряжение 0,66 кВ, марки ВВГнг-LS, с числом жил и номинальным сечением жилы, мм2: 3х2,5 (Расход 1,02) |  |  |  |  | 1000 м |  | 0.0153 | 11505.67 | 1 |  |  | 176.04 |  |  |  | 3.57 | 628.45
п.10.14.2
41 |  | ОЕРЖм 08-02-398-05 ОПДС-2821.2011. Прил.4.т.1.п.2В |  |  |  | Провод в лотках, сечением до 185 мм2 |  |  |  |  | 100 м |  | 0.3 | 133.61 | [7 empty] | п.10.14.2
[6 empty] | ЗП | [7 empty] | 53.02 | 1.2 |  |  | 19.09 |  |  |  | 29.37 | 560.59
[6 empty] | ЭМ | [7 empty] | 57.04 | 1.2 |  |  | 20.53 |  |  |  | 6.27 | 128.75
[6 empty] | в т.ч. ЗПМ | [7 empty] | 3.51 | 1.2 |  |  | (1,26) |  |  |  | 29.37 | (37,11)
[6 empty] | МР | [7 empty] | 23.55 | 1 |  |  | 7.07 |  |  |  | 3.57 | 25.22
|  | Пр/812-049.3-1 |  |  |  | НР от ФОТ |  |  |  |  | % |  | 97 |  | 1 |  |  | 19.74 |  |  |  | 97 | 579.77
|  | Пр/774-049.3 |  |  |  | СП от ФОТ |  |  |  |  | % |  | 51 |  | 1 |  |  | 10.38 |  |  |  | 51 | 304.83
[6 empty] | ЗТР |  |  |  |  | чел-ч |  | 5.64 |  | 1.2 | [7 empty] | 2.03
[6 empty] | Всего по позиции | [11 empty] | 76.81 |  |  |  |  | 1599.16
42 |  | ОССЦЖ 500-9001-195* |  |  |  | [*] Кабель силовой с медными жилами без брони и наружного покрова, с изоляцией из поливинилхлоридного пластиката и оболочкой из поливинилхлоридного пластиката, не распространяющего горение, на номинальное напряжение 0,66 кВ, марки ВВГнг-LS, с числом жил и номинальным сечением жилы, мм2: 5х35(Расход 1,02) |  |  |  |  | 1000 м |  | 0.0153 | 154685.6 | 1 |  |  | 2366.69 |  |  |  | 3.57 | 8449.08
п.10.14.2
43 |  | ОССЦЖ 500-9001-194* |  |  |  | [*] Кабель силовой с медными жилами без брони и наружного покрова, с изоляцией из поливинилхлоридного пластиката и оболочкой из поливинилхлоридного пластиката, не распространяющего горение, на номинальное напряжение 0,66 кВ, марки ВВГнг-LS, с числом жил и номинальным сечением жилы, мм2: 5х25(Расход 1,02) |  |  |  |  | 1000 м |  | 0.0153 | 117548.53 | 1 |  |  | 1798.49 |  |  |  | 3.57 | 6420.62
п.10.14.2
44 |  | ОССЦЖ 512-0039-001*прим. |  |  |  | [*] Коробка ответвительная |  |  |  |  | шт. |  | 1 | 32.35 | 1 |  |  | 32.35 |  |  |  | 3.57 | 115.49
п.10.14.2
45 |  | ОЕРЖм 08-03-591-09 ОПДС-2821.2011. Прил.4.т.1.п.2В |  |  |  | Розетка штепсельная утопленного типа при скрытой проводке |  |  |  |  | 100 шт. |  | 0.03 | 371.75 | [7 empty] | п.10.14.2
[6 empty] | ЗП | [7 empty] | 302.36 | 1.2 |  |  | 10.88 |  |  |  | 29.37 | 319.69
[6 empty] | ЭМ | [7 empty] | 5.74 | 1.2 |  |  | 0.21 |  |  |  | 6.27 | 1.3
[6 empty] | в т.ч. ЗПМ | [7 empty] | 0.41 | 1.2 |  |  | (0,01) |  |  |  | 29.37 | (0,43)
[6 empty] | МР | [7 empty] | 63.65 | 1 |  |  | 1.91 |  |  |  | 3.57 | 6.82
|  | Пр/812-049.3-1 |  |  |  | НР от ФОТ |  |  |  |  | % |  | 97 |  | 1 |  |  | 10.56 |  |  |  | 97 | 310.52
|  | Пр/774-049.3 |  |  |  | СП от ФОТ |  |  |  |  | % |  | 51 |  | 1 |  |  | 5.55 |  |  |  | 51 | 163.26
[6 empty] | ЗТР |  |  |  |  | чел-ч |  | 30.48 |  | 1.2 | [7 empty] | 1.1
[6 empty] | Всего по позиции | [11 empty] | 29.11 |  |  |  |  | 801.59
46 |  | ОССЦЖ 503-0482 |  |  |  | Розетка штепсельная с заземляющим контактом |  |  |  |  | шт. |  | 3 | 17.98 | 1 |  |  | 53.94 |  |  |  | 3.57 | 192.57
п.10.14.2
47 |  | ОССЦЖ 503-0606 |  |  |  | Коробка для установки розеток и выключателей скрытой проводки |  |  |  |  | 1000 шт. |  | 0.003 | 1958.4 | 1 |  |  | 5.88 |  |  |  | 3.57 | 20.97
п.10.14.2
48 |  | ОЕРЖм 08-02-472-10 ОПДС-2821.2011. Прил.4.т.1.п.2В |  |  |  | Проводник заземляющий из медного изолированного провода сечением 25 мм2 открыто по строительным основаниям |  |  |  |  | 100 м |  | 0.16 | 511.39 | [7 empty] | п.10.14.2
[6 empty] | ЗП | [7 empty] | 302.3 | 1.2 |  |  | 58.04 |  |  |  | 29.37 | 1704.68
[6 empty] | ЭМ | [7 empty] | 31.8 | 1.2 |  |  | 6.11 |  |  |  | 6.27 | 38.28
[6 empty] | в т.ч. ЗПМ | [7 empty] | 0.41 | 1.2 |  |  | (0,08) |  |  |  | 29.37 | (2,31)
[6 empty] | МР | [7 empty] | 177.29 | 1 |  |  | 28.37 |  |  |  | 3.57 | 101.27
|  | ОССЦЖ 502-0518 |  |  |  | Провода силовые для электрических установок на напряжение до 450 В с медной жилой марки ПВ3, сечением 4 мм2(Расход 1,02) |  |  |  |  | 1000 м |  | 0.0163 | 2411.49 | 1 |  |  | 39.31 |  |  |  | 3.57 | 140.33
|  | Пр/812-049.3-1 |  |  |  | НР от ФОТ |  |  |  |  | % |  | 97 |  | 1 |  |  | 56.38 |  |  |  | 97 | 1655.78
|  | Пр/774-049.3 |  |  |  | СП от ФОТ |  |  |  |  | % |  | 51 |  | 1 |  |  | 29.64 |  |  |  | 51 | 870.56
[6 empty] | ЗТР |  |  |  |  | чел-ч |  | 32.16 |  | 1.2 | [7 empty] | 6.17
[6 empty] | Всего по позиции | [11 empty] | 217.85 |  |  |  |  | 4510.9
[6 empty] | Прямые затраты по разделу, в том числе: | [11 empty] | 10924.42 |  |  |  |  | 48073.15
[6 empty] | - основная заработная плата | [11 empty] | 211.85 |  |  |  |  | 6222.23
[6 empty] | - эксплуатация машин и механизмов | [11 empty] | 116.26 |  |  |  |  | 696.81
[6 empty] | - в т.ч. зарплата машинистов | [11 empty] | 7.09 |  |  |  |  | 208.32
[6 empty] | - материальные ресурсы | [11 empty] | 10596.31 |  |  |  |  | 41154.11
[6 empty] | - оборудование, мебель и инвентарь | [11 empty] | 0 |  |  |  |  | 0
[6 empty] | - перевозка и погрузо-разгрузочные работы | [11 empty] | 0 |  |  |  |  | 0
[6 empty] | Накладные расходы по разделу | [11 empty] | 212.38 |  |  |  |  | 6237.63
[6 empty] | Сметная прибыль по разделу | [11 empty] | 111.66 |  |  |  |  | 3279.58
[6 empty] | Итого по разделу | [11 empty] | 11248.46 |  |  |  |  | 57590.36
Раздел 8. Видеонаблюдение
49 |  | ОЕРЖм 10-04-101-07 ОПДС-2821.2011. Прил.4.т.1.п.2В |  |  |  | Громкоговоритель или звуковая колонка в помещении |  |  |  |  | 1 шт. |  | 1 | 30.82 | [7 empty] | п.10.14.3
[6 empty] | ЗП | [7 empty] | 18.14 | 1.2 |  |  | 21.77 |  |  |  | 29.37 | 639.33
[6 empty] | МР | [7 empty] | 12.68 | 1 |  |  | 12.68 |  |  |  | 3.79 | 48.06
|  | ОСОЦЖо 437240-0572 |  |  |  | Громкоговоритель настенный WSE-3T |  |  |  |  | шт. |  | 1 | 206.14 | 1 |  |  | 206.14 |  |  |  | 3.79 | 781.27
|  | Пр/812-051.2-1 |  |  |  | НР от ФОТ |  |  |  |  | % |  | 95 |  | 1 |  |  | 20.68 |  |  |  | 95 | 607.36
|  | Пр/774-051.2 |  |  |  | СП от ФОТ |  |  |  |  | % |  | 53 |  | 1 |  |  | 11.54 |  |  |  | 53 | 338.84
[6 empty] | ЗТР |  |  |  |  | чел-ч |  | 2 |  | 1.2 | [7 empty] | 2.4
[6 empty] | Всего по позиции | [11 empty] | 272.81 |  |  |  |  | 2414.86
50 |  | ОЕРЖм 11-04-002-01 ОПДС-2821.2011. Прил.4.т.1.п.2В |  |  |  | Аппарат настольный, масса до 0,015 т |  |  |  |  | 1 шт. |  | 1 | 22.44 | [7 empty] | п.10.14.3
[6 empty] | ЗП | [7 empty] | 8.79 | 1.2 |  |  | 10.55 |  |  |  | 29.37 | 309.79
[6 empty] | ЭМ | [7 empty] | 13.47 | 1.2 |  |  | 16.16 |  |  |  | 7.39 | 119.45
[6 empty] | МР | [7 empty] | 0.18 | 1 |  |  | 0.18 |  |  |  | 3.79 | 0.68
|  | ОСОЦЖо 437240-0389 |  |  |  | Пульт микрофонный СОУЭ на 1 зону Sonar SRM-7001С |  |  |  |  | шт. |  | 1 | 2005.26 | 1 |  |  | 2005.26 |  |  |  | 3.79 | 7599.94
|  | Пр/812-053.0-1 |  |  |  | НР от ФОТ |  |  |  |  | % |  | 90 |  | 1 |  |  | 9.5 |  |  |  | 90 | 278.81
|  | Пр/774-053.0 |  |  |  | СП от ФОТ |  |  |  |  | % |  | 46 |  | 1 |  |  | 4.85 |  |  |  | 46 | 142.5
[6 empty] | ЗТР |  |  |  |  | чел-ч |  | 1.03 |  | 1.2 | [7 empty] | 1.24
[6 empty] | Всего по позиции | [11 empty] | 2046.5 |  |  |  |  | 8451.17
51 |  | ОЕРЖм 10-02-051-01 ОПДС-2821.2011. Прил.4.т.1.п.2В |  |  |  | Перемычки кабельные длиной до 6 м |  |  |  |  | 100 перемычек |  | 0.03 | 235.5 | [7 empty] | п.10.14.3
[6 empty] | ЗП | [7 empty] | 230.88 | 1.2 |  |  | 8.31 |  |  |  | 29.37 | 244.11
[6 empty] | МР | [7 empty] | 4.62 | 1 |  |  | 0.14 |  |  |  | 3.79 | 0.53
|  | ОССЦЖ 501-1932 |  |  |  | Кабель (витая пара) UTP 4x2x0,52 категория 5е (расход 1,02) |  |  |  |  | 1000 м |  | 0.0204 | 2734.11 | 1 |  |  | 55.78 |  |  |  | 3.79 | 211.39
|  | ОССЦЖ 509-5940 |  |  |  | Зажим разъемный ответвительный РОА-185-1 |  |  |  |  | шт. |  | 2 | 92.54 | 1 |  |  | 185.08 |  |  |  | 3.79 | 701.45
|  | ОССЦЖ 509-5941 |  |  |  | Зажим разъемный ответвительный РОА-240-1 |  |  |  |  | шт. |  | 2 | 101.99 | 1 |  |  | 203.98 |  |  |  | 3.79 | 773.08
|  | Пр/812-051.1-1 |  |  |  | НР от ФОТ |  |  |  |  | % |  | 90 |  | 1 |  |  | 7.48 |  |  |  | 90 | 219.7
|  | Пр/774-051.1 |  |  |  | СП от ФОТ |  |  |  |  | % |  | 46 |  | 1 |  |  | 3.82 |  |  |  | 46 | 112.29
[6 empty] | ЗТР |  |  |  |  | чел-ч |  | 24 |  | 1.2 | [7 empty] | 0.86
[6 empty] | Всего по позиции | [11 empty] | 464.59 |  |  |  |  | 2262.55
52 |  | ОЕРЖм 10-10-001-01 ОПДС-2821.2011. Прил.4.т.1.п.2В |  |  |  | Камеры видеонаблюдения фиксированные |  |  |  |  | 1 шт. |  | 1 | 33.73 | [7 empty] | п.10.14.11
[6 empty] | ЗП | [7 empty] | 29.21 | 1.2 |  |  | 35.05 |  |  |  | 29.37 | 1029.48
[6 empty] | ЭМ | [7 empty] | 3.6 | 1.2 |  |  | 4.32 |  |  |  | 7.3 | 31.54
[6 empty] | МР | [7 empty] | 0.92 | 1 |  |  | 0.92 |  |  |  | 4.86 | 4.47
|  | ОССЦЖ 509-8292 прим. |  |  |  | Видеокамера Vt 326 Н Wir уличная(прим.Аналоговая камера Hikvision HiWatch DS-T233) |  |  |  |  | шт. |  | 1 | 1166.79 | 1 |  |  | 1166.79 |  |  |  | 4.86 | 5670.6
|  | Пр/812-051.1-1 |  |  |  | НР от ФОТ |  |  |  |  | % |  | 90 |  | 1 |  |  | 31.55 |  |  |  | 90 | 926.53
|  | Пр/774-051.1 |  |  |  | СП от ФОТ |  |  |  |  | % |  | 46 |  | 1 |  |  | 16.12 |  |  |  | 46 | 473.56
[6 empty] | ЗТР |  |  |  |  | чел-ч |  | 2.67 |  | 1.2 | [7 empty] | 3.2
[6 empty] | Всего по позиции | [11 empty] | 1254.75 |  |  |  |  | 8136.18
53 |  | ОЕРЖм 10-02-016-06 ОПДС-2821.2011. Прил.4.т.1.п.2В |  |  |  | Отдельно устанавливаемый преобразователь или блок питания |  |  |  |  | 1 шт. |  | 1 | 199.73 | [7 empty] | п.10.14.11
[6 empty] | ЗП | [7 empty] | 112.01 | 1.2 |  |  | 134.41 |  |  |  | 29.37 | 3947.68
[6 empty] | ЭМ | [7 empty] | 39.81 | 1.2 |  |  | 47.77 |  |  |  | 7.3 | 348.74
[6 empty] | в т.ч. ЗПМ | [7 empty] | 4.43 | 1.2 |  |  | (5,32) |  |  |  | 29.37 | (156,13)
[6 empty] | МР | [7 empty] | 47.91 | 1 |  |  | 47.91 |  |  |  | 4.86 | 232.84
|  | ОСОЦЖо 666000-3986 |  |  |  | Блок питания БП-220/12-10, ТСВР.436231.001-01( прим.Блок питания DC 12B) |  |  |  |  | шт. |  | 1 | 700.2 | 1 |  |  | 700.2 |  |  |  | 4.86 | 3402.97
|  | Пр/812-051.1-1 |  |  |  | НР от ФОТ |  |  |  |  | % |  | 90 |  | 1 |  |  | 125.76 |  |  |  | 90 | 3693.43
|  | Пр/774-051.1 |  |  |  | СП от ФОТ |  |  |  |  | % |  | 46 |  | 1 |  |  | 64.28 |  |  |  | 46 | 1887.75
[6 empty] | ЗТР |  |  |  |  | чел-ч |  | 10.1 |  | 1.2 | [7 empty] | 12.12
[6 empty] | Всего по позиции | [11 empty] | 1120.33 |  |  |  |  | 13513.41
54 |  | ОЕРЖм 10-02-016-06 ОПДС-2821.2011. Прил.4.т.1.п.2В |  |  |  | Отдельно устанавливаемый преобразователь или блок питания |  |  |  |  | 1 шт. |  | 1 | 199.73 | [7 empty] | п.10.14.11
[6 empty] | ЗП | [7 empty] | 112.01 | 1.2 |  |  | 134.41 |  |  |  | 29.37 | 3947.68
[6 empty] | ЭМ | [7 empty] | 39.81 | 1.2 |  |  | 47.77 |  |  |  | 7.3 | 348.74
[6 empty] | в т.ч. ЗПМ | [7 empty] | 4.43 | 1.2 |  |  | (5,32) |  |  |  | 29.37 | (156,13)
[6 empty] | МР | [7 empty] | 47.91 | 1 |  |  | 47.91 |  |  |  | 4.86 | 232.84
|  | ОСОЦЖо 437291-0275 |  |  |  | Источник питания резервированный: РИП-12 исп. 01 (РИП-12-3/17М1) |  |  |  |  | шт. |  | 1 | 782.68 | 1 |  |  | 782.68 |  |  |  | 4.86 | 3803.82
|  | Пр/812-051.1-1 |  |  |  | НР от ФОТ |  |  |  |  | % |  | 90 |  | 1 |  |  | 125.76 |  |  |  | 90 | 3693.43
|  | Пр/774-051.1 |  |  |  | СП от ФОТ |  |  |  |  | % |  | 46 |  | 1 |  |  | 64.28 |  |  |  | 46 | 1887.75
[6 empty] | ЗТР |  |  |  |  | чел-ч |  | 10.1 |  | 1.2 | [7 empty] | 12.12
[6 empty] | Всего по позиции | [11 empty] | 1202.81 |  |  |  |  | 13914.26
55 |  | ОЕРЖм 08-10-010-01 ОПДС-2821.2011. Прил.4.т.1.п.2В |  |  |  | Прокладка труб гофрированных ПВХ для защиты проводов и кабелей |  |  |  |  | 100 м |  | 0.2 | 220.22 | [7 empty] | п.10.14.11
[6 empty] | ЗП | [7 empty] | 139.54 | 1.2 |  |  | 33.49 |  |  |  | 29.37 | 983.59
[6 empty] | ЭМ | [7 empty] | 63.89 | 1.2 |  |  | 15.33 |  |  |  | 7.3 | 111.94
[6 empty] | МР | [7 empty] | 16.79 | 1 |  |  | 3.36 |  |  |  | 4.86 | 16.32
|  | ОССЦЖ 509-5625 |  |  |  | Клеммник для распаячных коробок |  |  |  |  | шт. |  | 1 | 4.96 | 1 |  |  | 4.96 |  |  |  | 4.86 | 24.11
|  | ОССЦЖ 103-2406 |  |  |  | Трубы гибкие гофрированные легкие из самозатухающего ПВХ (IP55) серии FL, диаметром 16 мм |  |  |  |  | 10 м |  | 2 | 15.38 | 1 |  |  | 30.76 |  |  |  | 4.86 | 149.49
|  | ОССЦЖ 507-2838 |  |  |  | Хомутики для крепления труб |  |  |  |  | 100 шт. |  | 0.4 | 164.99 | 1 |  |  | 66 |  |  |  | 4.86 | 320.74
|  | Пр/812-049.3-1 |  |  |  | НР от ФОТ |  |  |  |  | % |  | 97 |  | 1 |  |  | 32.49 |  |  |  | 97 | 954.08
|  | Пр/774-049.3 |  |  |  | СП от ФОТ |  |  |  |  | % |  | 51 |  | 1 |  |  | 17.08 |  |  |  | 51 | 501.63
[6 empty] | ЗТР |  |  |  |  | чел-ч |  | 15.2 |  | 1.2 | [7 empty] | 3.65
[6 empty] | Всего по позиции | [11 empty] | 203.47 |  |  |  |  | 3061.9
56 |  | ОЕРЖм 08-02-412-02 ОПДС-2821.2011. Прил.4.т.1.п.2В |  |  |  | Затягивание провода в проложенные трубы и металлические рукава первого одножильного или многожильного в общей оплетке, суммарное сечение до 6 мм2 |  |  |  |  | 100 м |  | 0.2 | 70.1 | [7 empty] | п.10.14.11
[6 empty] | ЗП | [7 empty] | 50.67 | 1.2 |  |  | 12.16 |  |  |  | 29.37 | 357.16
[6 empty] | ЭМ | [7 empty] | 4.39 | 1.2 |  |  | 1.05 |  |  |  | 7.3 | 7.69
[6 empty] | в т.ч. ЗПМ | [7 empty] | 0.27 | 1.2 |  |  | (0,06) |  |  |  | 29.37 | (1,90)
[6 empty] | МР | [7 empty] | 15.04 | 1 |  |  | 3.01 |  |  |  | 4.86 | 14.62
|  | ОССЦЖ 504-7555-105* |  |  |  | [*] Кабель с многопроволочными медными жилами, с изоляцией из композита полиэтилена, в общем экране, с оболочкой из белого поливинилхлоридного пластиката, для внутренней прокладки в условиях эксплуатационных изгибов, марки КСПЭВГ, с числом пар и номинальным сечением жилы, мм2: 1х2х0,75(прим.Кабель КВК-2В+2х0,75) Расход 1,02 |  |  |  |  | 1000 м |  | 0.0204 | 3227.99 | 1 |  |  | 65.85 |  |  |  | 4.86 | 320.04
|  | Пр/812-049.3-1 |  |  |  | НР от ФОТ |  |  |  |  | % |  | 97 |  | 1 |  |  | 11.85 |  |  |  | 97 | 348.29
|  | Пр/774-049.3 |  |  |  | СП от ФОТ |  |  |  |  | % |  | 51 |  | 1 |  |  | 6.23 |  |  |  | 51 | 183.12
[6 empty] | ЗТР |  |  |  |  | чел-ч |  | 5.39 |  | 1.2 | [7 empty] | 1.29
[6 empty] | Всего по позиции | [11 empty] | 100.15 |  |  |  |  | 1230.92
57 |  | ОЕРЖм 11-04-028-01 ОПДС-2821.2011. Прил.4.т.1.п.2В |  |  |  | Включение в аппаратуру разъемов штепсельных, количество контактов в разъеме до 14 шт. |  |  |  |  | 1 разъем |  | 1 | 2.11 | [7 empty] | п.10.14.11
[6 empty] | ЗП | [7 empty] | 2.07 | 1.2 |  |  | 2.48 |  |  |  | 29.37 | 72.96
[6 empty] | МР | [7 empty] | 0.04 | 1 |  |  | 0.04 |  |  |  | 4.86 | 0.19
|  | ОСОЦЖо 318563-1093 |  |  |  | Монитор 20"( прим.Монитор AOC M2470SWD23 ) |  |  |  |  | шт |  | 1 | 2165.4 | 1 |  |  | 2165.4 |  |  |  | 4.86 | 10523.84
|  | Пр/812-053.0-1 |  |  |  | НР от ФОТ |  |  |  |  | % |  | 90 |  | 1 |  |  | 2.23 |  |  |  | 90 | 65.66
|  | Пр/774-053.0 |  |  |  | СП от ФОТ |  |  |  |  | % |  | 46 |  | 1 |  |  | 1.14 |  |  |  | 46 | 33.56
[6 empty] | ЗТР |  |  |  |  | чел-ч |  | 0.22 |  | 1.2 | [7 empty] | 0.26
[6 empty] | Всего по позиции | [11 empty] | 2171.29 |  |  |  |  | 10696.21
58 |  | ОЕРЖм 11-01-001-01 ОПДС-2821.2011. Прил.4.т.1.п.2В |  |  |  | Конструкции для установки приборов, масса до 1 кг |  |  |  |  | 1 шт. |  | 1 | 32.49 | [7 empty] | п.10.14.11
[6 empty] | ЗП | [7 empty] | 4.54 | 1.2 |  |  | 5.45 |  |  |  | 29.37 | 160.01
[6 empty] | ЭМ | [7 empty] | 6.14 | 1.2 |  |  | 7.37 |  |  |  | 7.3 | 53.79
[6 empty] | в т.ч. ЗПМ | [7 empty] | 0.6 | 1.2 |  |  | (0,72) |  |  |  | 29.37 | (21,15)
[6 empty] | МР | [7 empty] | 21.81 | 1 |  |  | 21.81 |  |  |  | 4.86 | 106
|  | ОСОЦЖо 666000-2095 |  |  |  | Полка фиксированная 19", 2U, 350мм, с опорными кронштейнами, MBPT.FS350 |  |  |  |  | шт |  | 1 | 726.6 | 1 |  |  | 726.6 |  |  |  | 4.86 | 3531.28
|  | Пр/812-053.0-1 |  |  |  | НР от ФОТ |  |  |  |  | % |  | 90 |  | 1 |  |  | 5.55 |  |  |  | 90 | 163.04
|  | Пр/774-053.0 |  |  |  | СП от ФОТ |  |  |  |  | % |  | 46 |  | 1 |  |  | 2.84 |  |  |  | 46 | 83.33
[6 empty] | ЗТР |  |  |  |  | чел-ч |  | 0.52 |  | 1.2 | [7 empty] | 0.62
[6 empty] | Всего по позиции | [11 empty] | 769.62 |  |  |  |  | 4097.45
[6 empty] | Прямые затраты по разделу, в том числе: | [11 empty] | 9041.29 |  |  |  |  | 51184.25
[6 empty] | - основная заработная плата | [11 empty] | 398.08 |  |  |  |  | 11691.79
[6 empty] | - эксплуатация машин и механизмов | [11 empty] | 139.77 |  |  |  |  | 1021.89
[6 empty] | - в т.ч. зарплата машинистов | [11 empty] | 11.42 |  |  |  |  | 335.31
[6 empty] | - материальные ресурсы | [11 empty] | 1917.16 |  |  |  |  | 8827.45
[6 empty] | - оборудование, мебель и инвентарь | [11 empty] | 6586.28 |  |  |  |  | 29643.12
[6 empty] | - перевозка и погрузо-разгрузочные работы | [11 empty] | 0 |  |  |  |  | 0
[6 empty] | Накладные расходы по разделу | [11 empty] | 372.85 |  |  |  |  | 10950.33
[6 empty] | Сметная прибыль по разделу | [11 empty] | 192.18 |  |  |  |  | 5644.33
[6 empty] | Итого по разделу | [11 empty] | 9606.32 |  |  |  |  | 67778.91
[6 empty] | Итого прямых затрат по всем разделам | [11 empty] | 65032.76 |  |  |  |  | 564732.84
[6 empty] | - основная заработная плата | [11 empty] | 3524.9 |  |  |  |  | 103526.51
[6 empty] | - эксплуатация машин и механизмов | [11 empty] | 951.35 |  |  |  |  | 5150.79
[6 empty] | - в т.ч. зарплата машинистов | [11 empty] | 70.63 |  |  |  |  | 2075.18
[6 empty] | - материальные ресурсы | [11 empty] | 53943.68 |  |  |  |  | 426190.57
[6 empty] | - оборудование, мебель и инвентарь | [11 empty] | 6586.28 |  |  |  |  | 29643.12
[6 empty] | - перевозка и погрузо-разгрузочные работы | [11 empty] | 26.55 |  |  |  |  | 221.85
[6 empty] | Накладные расходы | [11 empty] | 3620.13 |  |  |  |  | 106322.98
[6 empty] | Сметная прибыль | [11 empty] | 1978.92 |  |  |  |  | 58120.94
[6 empty] | Итого затрат | [11 empty] | 70631.81 |  |  |  |  | 729176.76
[6 empty] | НДС, % (%=20,00) | [6 empty] | 20 |  |  |  |  | 14126.36 |  |  |  |  | 145835.35
[6 empty] | ВСЕГО | [11 empty] | 84758.17 |  |  |  |  | 875012.11
Составил |  |  | / |  |  |  | Соломко А.Е., Ижукова Е.А. |  |  | /
(должность, подпись (инициалы, фамилия))
Проверил |  |  | / |  |  |  | Боков Е.Н. |  | /
(должность, подпись (инициалы, фамилия))