## РЖД - Смета
"СОГЛАСОВАНО" | [15 empty] | "УТВЕРЖДАЮ"
Директор
[5 empty] | / |  |  | / | [9 empty] | / | Гейдешман Е.С. |  |  |  |  | /
"___"_____________2022 г. | [14 empty] | "___"_____________2022 г.
Поликлиника № 1 на станции Самара, г.Самара, ул.Агибалова, 12
(наименование стройки)
Локальный сметный расчет № 605.09.22
(Локальная смета)
на | Выполнение работ по переустройству ХВС лежака подвального этажа в помещениях №66;55;94;32;98;12;13;100;6;101 в здании Поликлиники №1 на станции Самара, расположенного по адресу: г.Самара, ул. Агибалова 12
(наименование работ и затрат, наименование объекта)
Основание: |  |  |  | дефектная ведомость
[15 empty] | В базисном уровне |  |  |  |  | В текущем уровне
[11 empty] | Сметная стоимость |  |  |  | 53.7 |  |  |  |  | 613.36 |  |  | тыс.руб.
[11 empty] | Нормативная трудоемкость | [8 empty] | 415 |  |  | чел.час.
[11 empty] | Сметная заработная плата |  |  |  | 3,86 |  |  |  |  | 95.8 |  |  | тыс.руб.
Составлен(а) в уровне цен на январь 2000 г. и пересчитана на II кв. 2022 г. по Распоряжению ОАО "РЖД" от 13.05.22 №1288/р для: VI-д3. Куйбышевская железная дорога: Самарская область
№пп |  | Шифр и номер позиции, номер норматива |  |  |  | Наименование работ и затрат |  |  |  | Ед. изм. |  | Кол-во | Цена на единицу измерения, руб. | Поправочные коэффициенты |  |  | Всего в базисном уровне цен, руб. |  |  |  | Коэффициенты пересчета, нормы НР и СП | Всего затрат в текущем уровне цен, руб.
1 |  | 2 |  |  |  | 3 |  |  |  | 4 |  | 5 | 6 | 7 |  |  | 8 |  |  |  | 9 | 10
Раздел Демонтаж розлива ХВС
1 |  | ОЕРЖр 65-14-4 |  |  |  | Разборка трубопроводов из водогазопроводных труб в зданиях и сооружениях на сварке диаметром до 100 мм |  |  |  | 100 м трубопровода |  | 0.84 | 606.93 | [7 empty] | п.30.15.9
[6 empty] | ЗП | [6 empty] | 557.01 | 1 |  |  | 468 |  |  |  | 24.8 | 11604
[6 empty] | ЭМ | [6 empty] | 16.59 | 1 |  |  | 14 |  |  |  | 5.71 | 80
[6 empty] | МР | [6 empty] | 33.33 | 1 |  |  | 28 |  |  |  | 6.02 | 169
|  | Пр/812-099.1-1 |  |  |  | НР от ФОТ |  |  |  | % |  | 87 |  | 1 |  |  | 407 |  |  |  | 87 | 10095
|  | Пр/774-099.1 |  |  |  | СП от ФОТ |  |  |  | % |  | 44 |  | 1 |  |  | 206 |  |  |  | 44 | 5106
[6 empty] | ЗТР |  |  |  | чел-ч |  | 65.3 |  | 1 | [7 empty] | 54.85
[6 empty] | Всего по позиции | [10 empty] | 1123 |  |  |  |  | 27054
[6 empty] | Прямые затраты по разделу, в том числе: | [10 empty] | 510 |  |  |  |  | 11853
[6 empty] | - основная заработная плата | [10 empty] | 468 |  |  |  |  | 11604
[6 empty] | - эксплуатация машин и механизмов | [10 empty] | 14 |  |  |  |  | 80
[6 empty] | - в т.ч. зарплата машинистов | [10 empty] | 0 |  |  |  |  | 0
[6 empty] | - материальные ресурсы | [10 empty] | 28 |  |  |  |  | 169
[6 empty] | - оборудование, мебель и инвентарь | [10 empty] | 0 |  |  |  |  | 0
[6 empty] | - перевозка и погрузо-разгрузочные работы | [10 empty] | 0 |  |  |  |  | 0
[6 empty] | Накладные расходы по разделу | [10 empty] | 407 |  |  |  |  | 10095
[6 empty] | Сметная прибыль по разделу | [10 empty] | 206 |  |  |  |  | 5106
[6 empty] | Итого по разделу | [10 empty] | 1123 |  |  |  |  | 27054
Раздел Потолок типа "Армстронг"
2 |  | ОЕРЖ 15-01-047-15 ОПДС-2821.2011. 3.2.5.2Е (демонтаж) |  |  |  | Демонтаж подвесных потолков типа <Армстронг> по каркасу из оцинкованного профиля |  |  |  | 100 м2 поверхности облицовки |  | 1.43 | 5783.22 | [7 empty] | п.10.10.10
[6 empty] | ЗП | [6 empty] | 963.12 | 0.5 |  |  | 689 |  |  |  | 24.8 | 17078
[6 empty] | ЭМ | [6 empty] | 419.94 | 0.5 |  |  | 300 |  |  |  | 6.98 | 2096
[6 empty] | в т.ч. ЗПМ | [6 empty] | 8.82 | 0.5 |  |  | (6) |  |  |  | 24.8 | (156)
[6 empty] | МР | [6 empty] | 4400.16 | 0 |  |  | 0 |  |  |  | 6.37 | 0
|  | Пр/812-015.0-1 |  |  |  | НР от ФОТ |  |  |  | % |  | 100 |  | 1 |  |  | 695 |  |  |  | 100 | 17234
|  | Пр/774-015.0 |  |  |  | СП от ФОТ |  |  |  | % |  | 49 |  | 1 |  |  | 341 |  |  |  | 49 | 8445
[6 empty] | ЗТР |  |  |  | чел-ч |  | 102.46 |  | 0.5 | [7 empty] | 73.26
[6 empty] | Всего по позиции | [10 empty] | 2025 |  |  |  |  | 44853
3 |  | ОЕРЖ 15-01-047-15 |  |  |  | Устройство подвесных потолков типа <Армстронг> по каркасу из оцинкованного профиля |  |  |  | 100 м2 поверхности облицовки |  | 1.43 | 5783.22 | [7 empty] | п.10.10.10
[6 empty] | ЗП | [6 empty] | 963.12 | 1 |  |  | 1377 |  |  |  | 24.8 | 34156
[6 empty] | ЭМ | [6 empty] | 419.94 | 1 |  |  | 601 |  |  |  | 6.98 | 4192
[6 empty] | в т.ч. ЗПМ | [6 empty] | 8.82 | 1 |  |  | (13) |  |  |  | 24.8 | (313)
[6 empty] | МР | [6 empty] | 4400.16 | 1 |  |  | 6292 |  |  |  | 6.37 | 40081
|  | Пр/812-015.0-1 |  |  |  | НР от ФОТ |  |  |  | % |  | 100 |  | 1 |  |  | 1390 |  |  |  | 100 | 34469
|  | Пр/774-015.0 |  |  |  | СП от ФОТ |  |  |  | % |  | 42 |  | 1 |  |  | 584 |  |  |  | 42 | 14477
[6 empty] | ЗТР |  |  |  | чел-ч |  | 102.46 |  | 1 | [7 empty] | 146.52
[6 empty] | Всего по позиции | [10 empty] | 10244 |  |  |  |  | 127375
[6 empty] | Прямые затраты по разделу, в том числе: | [10 empty] | 9259 |  |  |  |  | 97603
[6 empty] | - основная заработная плата | [10 empty] | 2066 |  |  |  |  | 51234
[6 empty] | - эксплуатация машин и механизмов | [10 empty] | 901 |  |  |  |  | 6288
[6 empty] | - в т.ч. зарплата машинистов | [10 empty] | 19 |  |  |  |  | 469
[6 empty] | - материальные ресурсы | [10 empty] | 6292 |  |  |  |  | 40081
[6 empty] | - оборудование, мебель и инвентарь | [10 empty] | 0 |  |  |  |  | 0
[6 empty] | - перевозка и погрузо-разгрузочные работы | [10 empty] | 0 |  |  |  |  | 0
[6 empty] | Накладные расходы по разделу | [10 empty] | 2085 |  |  |  |  | 51703
[6 empty] | Сметная прибыль по разделу | [10 empty] | 925 |  |  |  |  | 22922
[6 empty] | Итого по разделу | [10 empty] | 12269 |  |  |  |  | 172228
Раздел Монтаж розлива ХВС
4 |  | ОЕРЖ 16-02-002-10 |  |  |  | Прокладка трубопроводов водоснабжения из стальных водогазопроводных оцинкованных труб диаметром 100 мм |  |  |  | 100 м трубопровода |  | 0.84 | 13123.18 | [7 empty] | п.10.13.1
[6 empty] | ЗП | [6 empty] | 703.1 | 1 |  |  | 591 |  |  |  | 24.8 | 14647
[6 empty] | ЭМ | [6 empty] | 194.72 | 1 |  |  | 164 |  |  |  | 6.64 | 1086
[6 empty] | в т.ч. ЗПМ | [6 empty] | 6.62 | 1 |  |  | (6) |  |  |  | 24.8 | (138)
[6 empty] | МР | [6 empty] | 12225.36 | 1 |  |  | 10269 |  |  |  | 8.63 | 88624
|  | ОССЦЖ 101-3718 |  |  |  | Сталь угловая равнополочная, марка стали Ст3сп, размером 40х40 мм(расчет:43шт*(1,85*2м=159кг)) |  |  |  | т |  | 0.159 | 6356.01 | 1 |  |  | 1011 |  |  |  | 8.63 | 8722
|  | ОССЦЖ 302-1177 |  |  |  | Задвижки параллельные фланцевые с выдвижным шпинделем для воды и пара давлением 1 Мпа (10 кгс/см2) 30ч6бр диаметром 100 мм |  |  |  | шт. |  | 1 | 481.17 | 1 |  |  | 481 |  |  |  | 8.63 | 4152
|  | Пр/812-016.0-1 |  |  |  | НР от ФОТ |  |  |  | % |  | 121 |  | 1 |  |  | 722 |  |  |  | 121 | 17890
|  | Пр/774-016.0 |  |  |  | СП от ФОТ |  |  |  | % |  | 61 |  | 1 |  |  | 364 |  |  |  | 61 | 9019
[6 empty] | ЗТР |  |  |  | чел-ч |  | 76.59 |  | 1 | [7 empty] | 64.34
[6 empty] | Всего по позиции | [10 empty] | 13602 |  |  |  |  | 144140
5 |  | ОЕРЖ 15-04-030-03 |  |  |  | Масляная окраска металлических поверхностей стальных балок, труб диаметром более 50 мм и т.п., количество окрасок 2 (прим.окраска сварных швов Д=108, опор ) |  |  |  | 100 м2 окрашиваемой поверхности |  | 0.29 | 833.67 | [7 empty] | п.10.10.14
[6 empty] | ЗП | [6 empty] | 359.63 | 1 |  |  | 104 |  |  |  | 24.8 | 2586
[6 empty] | ЭМ | [6 empty] | 2.84 | 1 |  |  | 1 |  |  |  | 6.98 | 6
[6 empty] | в т.ч. ЗПМ | [6 empty] | 0.12 | 1 |  |  | (0) |  |  |  | 24.8 | (1)
[6 empty] | МР | [6 empty] | 471.2 | 1 |  |  | 137 |  |  |  | 3.12 | 426
|  | ОССЦЖ 101-0456 |  |  |  | Краски цветные, готовые к применению для внутренних работ МА-25 розово-бежевая, светло-бежевая, светло-серая |  |  |  | т |  | -0.0071 | 15723.15 | 1 |  |  | -112 |  |  |  | 3.12 | -348
|  | ОССЦЖ 101-1825 |  |  |  | Олифа натуральная |  |  |  | кг |  | -0.783 | 31.06 | 1 |  |  | -24 |  |  |  | 3.12 | -76
|  | ОССЦЖ 113-0677 |  |  |  | Грунт-краска антикоррозионная цинкнаполненная ЦХСК-1467 |  |  |  | т |  | 0.0095 | 116772.48 | 1 |  |  | 1109 |  |  |  | 3.12 | 3461
|  | Пр/812-015.0-1 |  |  |  | НР от ФОТ |  |  |  | % |  | 100 |  | 1 |  |  | 104 |  |  |  | 100 | 2587
|  | Пр/774-015.0 |  |  |  | СП от ФОТ |  |  |  | % |  | 42 |  | 1 |  |  | 44 |  |  |  | 42 | 1087
[6 empty] | ЗТР |  |  |  | чел-ч |  | 40.59 |  | 1 | [7 empty] | 11.77
[6 empty] | Всего по позиции | [10 empty] | 1363 |  |  |  |  | 9729
[6 empty] | Прямые затраты по разделу, в том числе: | [10 empty] | 13731 |  |  |  |  | 123286
[6 empty] | - основная заработная плата | [10 empty] | 695 |  |  |  |  | 17233
[6 empty] | - эксплуатация машин и механизмов | [10 empty] | 165 |  |  |  |  | 1092
[6 empty] | - в т.ч. зарплата машинистов | [10 empty] | 6 |  |  |  |  | 139
[6 empty] | - материальные ресурсы | [10 empty] | 12871 |  |  |  |  | 104961
[6 empty] | - оборудование, мебель и инвентарь | [10 empty] | 0 |  |  |  |  | 0
[6 empty] | - перевозка и погрузо-разгрузочные работы | [10 empty] | 0 |  |  |  |  | 0
[6 empty] | Накладные расходы по разделу | [10 empty] | 826 |  |  |  |  | 20477
[6 empty] | Сметная прибыль по разделу | [10 empty] | 408 |  |  |  |  | 10106
[6 empty] | Итого по разделу | [10 empty] | 14965 |  |  |  |  | 153869
Раздел Подключение к существующим стоякам
6 |  | ОЕРЖ 16-05-001-01 |  |  |  | Установка вентилей, задвижек, затворов, клапанов обратных, кранов проходных на трубопроводах из стальных труб диаметром до 25 мм |  |  |  | 1 шт. |  | 16 | 79.69 | [7 empty] | п.10.13.1
[6 empty] | ЗП | [6 empty] | 13.33 | 1 |  |  | 213 |  |  |  | 24.8 | 5289
[6 empty] | ЭМ | [6 empty] | 3.69 | 1 |  |  | 59 |  |  |  | 6.64 | 392
[6 empty] | МР | [6 empty] | 62.67 | 1 |  |  | 1003 |  |  |  | 8.63 | 8653
|  | ОССЦЖ 302-2379 |  |  |  | Кран шаровый латунный полнопроходной ИГЛ (Eagle), с рукояткой типа "бабочка", с внутренней и внешней резьбой, с накидной гайкой, давлением 3 МПа (30 кгс/см2), размером 1" |  |  |  | шт. |  | 12 | 124.17 | 1 |  |  | 1490 |  |  |  | 8.63 | 12859
|  | ОССЦЖ 302-2378 |  |  |  | Кран шаровый латунный полнопроходной ИГЛ (Eagle), с рукояткой типа "бабочка", с внутренней и внешней резьбой, с накидной гайкой, давлением 3 МПа (30 кгс/см2), размером 3/4" |  |  |  | шт. |  | 4 | 78.86 | 1 |  |  | 315 |  |  |  | 8.63 | 2722
|  | Пр/812-016.0-1 |  |  |  | НР от ФОТ |  |  |  | % |  | 121 |  | 1 |  |  | 258 |  |  |  | 121 | 6400
|  | Пр/774-016.0 |  |  |  | СП от ФОТ |  |  |  | % |  | 61 |  | 1 |  |  | 130 |  |  |  | 61 | 3226
[6 empty] | ЗТР |  |  |  | чел-ч |  | 1.47 |  | 1 | [7 empty] | 23.52
[6 empty] | Всего по позиции | [10 empty] | 3468 |  |  |  |  | 39541
7 |  | ОЕРЖ 16-05-001-02 |  |  |  | Установка вентилей, задвижек, затворов, клапанов обратных, кранов проходных на трубопроводах из стальных труб диаметром до 50 мм |  |  |  | 1 шт. |  | 5 | 104.57 | [7 empty] | п.10.13.1
[6 empty] | ЗП | [6 empty] | 13.33 | 1 |  |  | 67 |  |  |  | 24.8 | 1653
[6 empty] | ЭМ | [6 empty] | 4.53 | 1 |  |  | 23 |  |  |  | 6.64 | 150
[6 empty] | МР | [6 empty] | 86.71 | 1 |  |  | 434 |  |  |  | 8.63 | 3742
|  | ОССЦЖ 302-1836 |  |  |  | Кран шаровой муфтовый 11Б27П1, диаметром 50 мм |  |  |  | шт. |  | 5 | 191.49 | 1 |  |  | 957 |  |  |  | 8.63 | 8263
|  | Пр/812-016.0-1 |  |  |  | НР от ФОТ |  |  |  | % |  | 121 |  | 1 |  |  | 81 |  |  |  | 121 | 2000
|  | Пр/774-016.0 |  |  |  | СП от ФОТ |  |  |  | % |  | 61 |  | 1 |  |  | 41 |  |  |  | 61 | 1008
[6 empty] | ЗТР |  |  |  | чел-ч |  | 1.47 |  | 1 | [7 empty] | 7.35
[6 empty] | Всего по позиции | [10 empty] | 1603 |  |  |  |  | 16816
[6 empty] | Прямые затраты по разделу, в том числе: | [10 empty] | 4561 |  |  |  |  | 43723
[6 empty] | - основная заработная плата | [10 empty] | 280 |  |  |  |  | 6942
[6 empty] | - эксплуатация машин и механизмов | [10 empty] | 82 |  |  |  |  | 542
[6 empty] | - в т.ч. зарплата машинистов | [10 empty] | 0 |  |  |  |  | 0
[6 empty] | - материальные ресурсы | [10 empty] | 4199 |  |  |  |  | 36239
[6 empty] | - оборудование, мебель и инвентарь | [10 empty] | 0 |  |  |  |  | 0
[6 empty] | - перевозка и погрузо-разгрузочные работы | [10 empty] | 0 |  |  |  |  | 0
[6 empty] | Накладные расходы по разделу | [10 empty] | 339 |  |  |  |  | 8400
[6 empty] | Сметная прибыль по разделу | [10 empty] | 171 |  |  |  |  | 4234
[6 empty] | Итого по разделу | [10 empty] | 5071 |  |  |  |  | 56357
Раздел Утепление розлива ХВС.
8 |  | ОЕРЖ 08-07-002-01 |  |  |  | Установка и разборка внутренних трубчатых инвентарных лесов при высоте помещений до 6 м |  |  |  | 100 м2 горизонтальной проекции |  | 0.06 | 1008.78 | [7 empty] | п.10.12.2
[6 empty] | ЗП | [6 empty] | 606.53 | 1 |  |  | 36 |  |  |  | 24.8 | 903
[6 empty] | ЭМ | [6 empty] | 15.15 | 1 |  |  | 1 |  |  |  | 6.98 | 6
[6 empty] | МР | [6 empty] | 387.1 | 1 |  |  | 23 |  |  |  | 8.66 | 201
|  | Пр/812-008.0-1 |  |  |  | НР от ФОТ |  |  |  | % |  | 110 |  | 1 |  |  | 40 |  |  |  | 110 | 993
|  | Пр/774-008.0 |  |  |  | СП от ФОТ |  |  |  | % |  | 59 |  | 1 |  |  | 21 |  |  |  | 59 | 533
[6 empty] | ЗТР |  |  |  | чел-ч |  | 70.2 |  | 1 | [7 empty] | 4.21
[6 empty] | Всего по позиции | [10 empty] | 121 |  |  |  |  | 2636
9 |  | ОЕРЖ 26-01-017-01 |  |  |  | Изоляция трубопроводов диаметром 180 мм изделиями из вспененного каучука («Армофлекс»), вспененного полиэтилена («Термофлекс») трубками |  |  |  | 10 м трубопровода |  | 8.4 | 2152.36 | [7 empty] | п.10.6.5
[6 empty] | ЗП | [6 empty] | 34.92 | 1 |  |  | 293 |  |  |  | 24.8 | 7275
[6 empty] | ЭМ | [6 empty] | 21.94 | 1 |  |  | 184 |  |  |  | 5.76 | 1062
[6 empty] | МР | [6 empty] | 2095.5 | 1 |  |  | 17602 |  |  |  | 7.78 | 136945
|  | ОССЦЖ 104-0162 |  |  |  | Трубки из вспененного полиэтилена (пенополиэтилен) «Термофлекс» диаметром 108х13 мм |  |  |  | м |  | -92.4 | 149.97 | 1 |  |  | -13857 |  |  |  | 7.78 | -107809
|  | ОССЦЖ 104-0278 |  |  |  | Трубки из вспененного полиэтилена, внутренний диаметр 110 мм, толщина 9 мм |  |  |  | м |  | 92.4 | 71 | 1 |  |  | 6560 |  |  |  | 7.78 | 51040
|  | Пр/812-020.0-1 |  |  |  | НР от ФОТ |  |  |  | % |  | 97 |  | 1 |  |  | 284 |  |  |  | 97 | 7057
|  | Пр/774-020.0 |  |  |  | СП от ФОТ |  |  |  | % |  | 47 |  | 1 |  |  | 138 |  |  |  | 47 | 3419
[6 empty] | ЗТР |  |  |  | чел-ч |  | 3.52 |  | 1 | [7 empty] | 29.57
[6 empty] | Всего по позиции | [10 empty] | 11204 |  |  |  |  | 98989
[6 empty] | Прямые затраты по разделу, в том числе: | [10 empty] | 10842 |  |  |  |  | 89623
[6 empty] | - основная заработная плата | [10 empty] | 329 |  |  |  |  | 8178
[6 empty] | - эксплуатация машин и механизмов | [10 empty] | 185 |  |  |  |  | 1068
[6 empty] | - в т.ч. зарплата машинистов | [10 empty] | 0 |  |  |  |  | 0
[6 empty] | - материальные ресурсы | [10 empty] | 10328 |  |  |  |  | 80377
[6 empty] | - оборудование, мебель и инвентарь | [10 empty] | 0 |  |  |  |  | 0
[6 empty] | - перевозка и погрузо-разгрузочные работы | [10 empty] | 0 |  |  |  |  | 0
[6 empty] | Накладные расходы по разделу | [10 empty] | 324 |  |  |  |  | 8050
[6 empty] | Сметная прибыль по разделу | [10 empty] | 159 |  |  |  |  | 3952
[6 empty] | Итого по разделу | [10 empty] | 11325 |  |  |  |  | 101625
[6 empty] | Итого прямых затрат по всем разделам | [10 empty] | 38903 |  |  |  |  | 366088
[6 empty] | - основная заработная плата | [10 empty] | 3838 |  |  |  |  | 95191
[6 empty] | - эксплуатация машин и механизмов | [10 empty] | 1347 |  |  |  |  | 9070
[6 empty] | - в т.ч. зарплата машинистов | [10 empty] | 25 |  |  |  |  | 608
[6 empty] | - материальные ресурсы | [10 empty] | 33718 |  |  |  |  | 261827
[6 empty] | - оборудование, мебель и инвентарь | [10 empty] | 0 |  |  |  |  | 0
[6 empty] | - перевозка и погрузо-разгрузочные работы | [10 empty] | 0 |  |  |  |  | 0
[6 empty] | Накладные расходы | [10 empty] | 3981 |  |  |  |  | 98725
[6 empty] | Сметная прибыль | [10 empty] | 1869 |  |  |  |  | 46320
[6 empty] | Итого затрат | [10 empty] | 44753 |  |  |  |  | 511133
[6 empty] | НДС, % (%=20,00) | [5 empty] | 20 |  |  |  |  | 8950.6 |  |  |  |  | 102226.6
[6 empty] | ВСЕГО | [10 empty] | 53703.6 |  |  |  |  | 613359.6
Составил |  |  | / |  |  |  | Коновалова |  | /
(должность, подпись (инициалы, фамилия))
Проверил |  |  | / |  |  |  | Боков |  | /
(должность, подпись (инициалы, фамилия))