## Ресурсы Ф5 - Смета
Форма №5
Наименование стройки: |  |  |  |  | Земельный участок площадью 2980,0кв.м расположенный по адресу: г. Самара, ул. Ново-Садовая 222"В"
Объект №
Локальная ресурсная ведомость № ЛС-712/09-1
на Благоустройство территории пешеходных дорожек.
Наименование объекта:
Основание: |  |  | Дефектный акт
№пп | Шифр, номера нормативов и коды ресурсов |  |  | Наименование работ и затрат, характеристика оборудования и его масса |  |  |  | Единица измерения | Количество
[9 empty] | на единицу измерения |  | общее
1 | 2 |  |  | 3 |  |  |  | 4 | 5 |  | 6
Раздел 1.
1 | ОЕРЖр 68-14-2 |  |  | Разборка бортовых камней на щебеночном основании |  |  |  | 100 м |  |  | 0.588
| Состав работ: |  |  | 01. Разборка бортовых камней. 02. Сгребание материала, полученного при разборке. 03. Оправка в штабеля материала, полученного при разборке.
| ОЭСНЖ 11027 |  |  | Рабочий строитель среднего разряда 2,7 |  |  |  | чел.-ч | 57.893 |  | 34.0411
| 2 |  |  | Затраты труда машинистов |  |  |  | чел.-ч | 7.04 |  | 4.14
| ОСЦЭМЖ 050101 |  |  | Компрессоры передвижные с двигателем внутреннего сгорания давлением до 686 кПа (7 ат), производительность до 5 м3/мин |  |  |  | маш.-ч | 7.04 |  | 4.1395
| ОСЦЭМЖ 330804 |  |  | Молотки при работе от передвижных компрессорных станций отбойные пневматические |  |  |  | маш.-ч | 21.12 |  | 12.4186
2 | ОЕРЖр 68-12-4 |  |  | Разборка покрытий и оснований асфальтобетонных с помощью молотков отбойных |  |  |  | 100 м3 конструкций |  |  | 0.0822
| Состав работ: |  |  | 01. Разборка покрытия и основания. 02. Сгребание материала, полученного от разборки.
| ОЭСНЖ 11027 |  |  | Рабочий строитель среднего разряда 2,7 |  |  |  | чел.-ч | 267.685 |  | 22.0037
| 2 |  |  | Затраты труда машинистов |  |  |  | чел.-ч | 45.529 |  | 3.74
| ОСЦЭМЖ 050101 |  |  | Компрессоры передвижные с двигателем внутреннего сгорания давлением до 686 кПа (7 ат), производительность до 5 м3/мин |  |  |  | маш.-ч | 43.175 |  | 3.549
| ОСЦЭМЖ 091400 |  |  | Рыхлители прицепные (без трактора) |  |  |  | маш.-ч | 1.419 |  | 0.11664
| ОСЦЭМЖ 120202 |  |  | Автогрейдеры среднего типа 99 кВт (135 л.с.) |  |  |  | маш.-ч | 2.354 |  | 0.1935
| ОСЦЭМЖ 330804 |  |  | Молотки при работе от передвижных компрессорных станций отбойные пневматические |  |  |  | маш.-ч | 129.525 |  | 10.647
3 | ОЕРЖр 68-12-2 |  |  | Разборка покрытий и оснований щебеночных |  |  |  | 100 м3 конструкций |  |  | 1.1515
| Состав работ: |  |  | 01. Очистка покрытия или основания. 02. Разборка покрытия и основания. 03. Сгребание материала, полученного от разборки. 04. Отправка в штабеля материала, полученного при разборке.
| ОЭСНЖ 11021 |  |  | Рабочий строитель среднего разряда 2,1 |  |  |  | чел.-ч | 20.207 |  | 23.2684
| 2 |  |  | Затраты труда машинистов |  |  |  | чел.-ч | 5.115 |  | 5.89
| ОСЦЭМЖ 120202 |  |  | Автогрейдеры среднего типа 99 кВт (135 л.с.) |  |  |  | маш.-ч | 2.937 |  | 3.382
| ОСЦЭМЖ 122301 |  |  | Трактор с щетками дорожными навесными |  |  |  | маш.-ч | 2.178 |  | 2.508
4 | ОЕРЖ 27-04-001-01 |  |  | Устройство подстилающих и выравнивающих слоев оснований из песка (ступени) |  |  |  | 100 м3 материала основания (в плотном теле) |  |  | 0.0132
| Состав работ: |  |  | 01. Планировка и прикатка земляного полотна с поливом водой. 02. Россыпь и разравнивание материалов. 03. Уплотнение россыпей с поливкой водой.
| ОЭСНЖ 11023 |  |  | Рабочий строитель среднего разряда 2,3 |  |  |  | чел.-ч | 17.292 |  | 0.22825
| 2 |  |  | Затраты труда машинистов |  |  |  | чел.-ч | 15.268 |  | 0.2
| ОСЦЭМЖ 030101 |  |  | Автопогрузчики 5 т |  |  |  | маш.-ч | 4.719 |  | 0.062291
| ОСЦЭМЖ 120202 |  |  | Автогрейдеры среднего типа 99 кВт (135 л.с.) |  |  |  | маш.-ч | 1.947 |  | 0.0257
| ОСЦЭМЖ 120911 |  |  | Катки на пневмоколесном ходу 30 т |  |  |  | маш.-ч | 7.788 |  | 0.1028
| ОСЦЭМЖ 121601 |  |  | Машины поливомоечные 6000 л |  |  |  | маш.-ч | 0.814 |  | 0.010745
| ОССЦЖ 411-0001 |  |  | Вода |  |  |  | м3 | 5 |  | 0.066
| ОССЦЖ 408-0122 |  |  | Песок природный для строительных работ средний |  |  |  | м3 | 110 |  | 1.452
5 | ОЕРЖ 27-04-001-04 |  |  | Устройство подстилающих и выравнивающих слоев оснований из щебня (фракция 5-20 мм) (ступени) |  |  |  | 100 м3 материала основания (в плотном теле) |  |  | 0.0088
| Состав работ: |  |  | 01. Планировка и прикатка земляного полотна с поливом водой. 02. Россыпь и разравнивание материалов. 03. Уплотнение россыпей с поливкой водой.
| ОЭСНЖ 11024 |  |  | Рабочий строитель среднего разряда 2,4 |  |  |  | чел.-ч | 26.609 |  | 0.23416
| 2 |  |  | Затраты труда машинистов |  |  |  | чел.-ч | 22.66 |  | 0.2
| ОСЦЭМЖ 030101 |  |  | Автопогрузчики 5 т |  |  |  | маш.-ч | 2.706 |  | 0.023813
| ОСЦЭМЖ 070149 |  |  | Бульдозеры при работе на других видах строительства 79 кВт (108 л.с.) |  |  |  | маш.-ч | 2.849 |  | 0.025071
| ОСЦЭМЖ 120202 |  |  | Автогрейдеры среднего типа 99 кВт (135 л.с.) |  |  |  | маш.-ч | 2.53 |  | 0.022264
| ОСЦЭМЖ 120911 |  |  | Катки на пневмоколесном ходу 30 т |  |  |  | маш.-ч | 13.431 |  | 0.11819
| ОСЦЭМЖ 121601 |  |  | Машины поливомоечные 6000 л |  |  |  | маш.-ч | 1.144 |  | 0.010067
| ОССЦЖ 411-0001 |  |  | Вода |  |  |  | м3 | 7 |  | 0.0616
| ОССЦЖ 408-0018 |  |  | Щебень из природного камня для строительных работ марка 600, фракция 10-20 мм |  |  |  | м3 | 130 |  | 1.144
6 | ОЕРЖ 27-07-001-01 |  |  | Устройство асфальтобетонных покрытий дорожек и тротуаров однослойных из литой мелкозернистой асфальто-бетонной смеси толщиной 3 см (ступени) |  |  |  | 100 м2 покрытия |  |  | 0.044
| Состав работ: |  |  | 01. Очистка основания. 02. Смазка вяжущими разжиженными материалами стыков и мест примыканий. 03. Укладка асфальтобетонной смеси с разравниванием и уплотнением. 04. Засыпка песком. 05. Уплотнение асфальтобетонной смеси валиком. 06. Укатка асфальтобетонной смеси катками.
| ОЭСНЖ 11037 |  |  | Рабочий строитель среднего разряда 3,7 |  |  |  | чел.-ч | 16.632 |  | 0.73181
| 2 |  |  | Затраты труда машинистов |  |  |  | чел.-ч | 0.055 |  | 0
| ОСЦЭМЖ 021141 |  |  | Краны на автомобильном ходу при работе на других видах строительства 10 т |  |  |  | маш.-ч | 0.022 |  | 0.000968
| ОСЦЭМЖ 030101 |  |  | Автопогрузчики 5 т |  |  |  | маш.-ч | 0.033 |  | 0.001452
| ОСЦЭМЖ 122801 |  |  | Виброплита с двигателем внутреннего сгорания |  |  |  | маш.-ч | 0.935 |  | 0.04114
| ОСЦЭМЖ 400001 |  |  | Автомобили бортовые, грузоподъемность до 5 т |  |  |  | маш.-ч | 0.022 |  | 0.000968
| ОССЦЖ 101-1561 |  |  | Битумы нефтяные дорожные жидкие, класс МГ, СГ |  |  |  | т | 0.06 |  | 0.00264
| ОССЦЖ 408-0122 |  |  | Песок природный для строительных работ средний |  |  |  | м3 | 0.5 |  | 0.022
| ОССЦЖ 410-0054 |  |  | Асфальт литой для покрытий тротуаров тип II (жесткий) |  |  |  | т | 7.14 |  | 0.31416
7 | ОЕРЖ 27-07-001-02 |  |  | На каждые 0,5 см изменения толщины покрытия добавлять к расценке 27-07-001-01 (до 5 см К=(5-3)/0,5=4) (ступени) |  |  |  | 100 м2 покрытия |  |  | 0.044
| Состав работ: |  |  | 01. Очистка основания. 02. Смазка вяжущими разжиженными материалами стыков и мест примыканий. 03. Укладка асфальтобетонной смеси с разравниванием и уплотнением. 04. Засыпка песком. 05. Уплотнение асфальтобетонной смеси валиком. 06. Укатка асфальтобетонной смеси катками.
| ОЭСНЖ 11037 |  |  | Рабочий строитель среднего разряда 3,7 |  |  |  | чел.-ч | 10.208 |  | 0.44915
| ОСЦЭМЖ 122801 |  |  | Виброплита с двигателем внутреннего сгорания |  |  |  | маш.-ч | 0.616 |  | 0.027104
| ОССЦЖ 410-0054 |  |  | Асфальт литой для покрытий тротуаров тип II (жесткий) |  |  |  | т | 4.84 |  | 0.21296
8 | ОЕРЖ 27-02-010-02 |  |  | Установка бортовых камней бетонных при других видах покрытий (ступени) |  |  |  | 100 м бортового камня |  |  | 0.1
| Состав работ: |  |  | 01. Устройство бетонного основания с уплотнением, установкой и снятием опалубки. 02. Установка бортовых камней с подтеской, заливкой швов и их расшивкой. 03. Очистка гранитных бортов.
| ОЭСНЖ 11029 |  |  | Рабочий строитель среднего разряда 2,9 |  |  |  | чел.-ч | 83.688 |  | 8.3688
| 2 |  |  | Затраты труда машинистов |  |  |  | чел.-ч | 0.748 |  | 0.07
| ОСЦЭМЖ 021141 |  |  | Краны на автомобильном ходу при работе на других видах строительства 10 т |  |  |  | маш.-ч | 0.748 |  | 0.0748
| ОСЦЭМЖ 400001 |  |  | Автомобили бортовые, грузоподъемность до 5 т |  |  |  | маш.-ч | 0.044 |  | 0.0044
| ОССЦЖ 101-1805 |  |  | Гвозди строительные |  |  |  | т | 0.001 |  | 0.0001
| ОССЦЖ 102-0038 |  |  | Брусья необрезные хвойных пород длиной 4-6,5 м, все ширины, толщиной 100, 125 мм, IV сорта |  |  |  | м3 | 0.17 |  | 0.017
| ОССЦЖ 401-0006 |  |  | Бетон тяжелый, класс В15 (М200) |  |  |  | м3 | 5.9 |  | 0.59
| ОССЦЖ 402-0004 |  |  | Раствор готовый кладочный цементный марки 100 |  |  |  | м3 | 0.06 |  | 0.006
| ОССЦЖ 403-8023 |  |  | Камни бортовые БР 100.20.8 /бетон В22,5 (М300), объем 0,016 м3/ (ГОСТ 6665-91) |  |  |  | шт. | 100 |  | 10
9 | ОЕРЖ 27-04-001-04 |  |  | Устройство подстилающих и выравнивающих слоев оснований из щебня (фракция 5-20 мм) |  |  |  | 100 м3 материала основания (в плотном теле) |  |  | 0.2467
| Состав работ: |  |  | 01. Планировка и прикатка земляного полотна с поливом водой. 02. Россыпь и разравнивание материалов. 03. Уплотнение россыпей с поливкой водой.
| ОЭСНЖ 11024 |  |  | Рабочий строитель среднего разряда 2,4 |  |  |  | чел.-ч | 26.609 |  | 6.5644
| 2 |  |  | Затраты труда машинистов |  |  |  | чел.-ч | 22.66 |  | 5.59
| ОСЦЭМЖ 030101 |  |  | Автопогрузчики 5 т |  |  |  | маш.-ч | 2.706 |  | 0.66757
| ОСЦЭМЖ 070149 |  |  | Бульдозеры при работе на других видах строительства 79 кВт (108 л.с.) |  |  |  | маш.-ч | 2.849 |  | 0.70285
| ОСЦЭМЖ 120202 |  |  | Автогрейдеры среднего типа 99 кВт (135 л.с.) |  |  |  | маш.-ч | 2.53 |  | 0.62415
| ОСЦЭМЖ 120911 |  |  | Катки на пневмоколесном ходу 30 т |  |  |  | маш.-ч | 13.431 |  | 3.3134
| ОСЦЭМЖ 121601 |  |  | Машины поливомоечные 6000 л |  |  |  | маш.-ч | 1.144 |  | 0.28222
| ОССЦЖ 411-0001 |  |  | Вода |  |  |  | м3 | 7 |  | 1.7269
| ОССЦЖ 408-0018 |  |  | Щебень из природного камня для строительных работ марка 600, фракция 10-20 мм |  |  |  | м3 | 130 |  | 32.071
10 | ОЕРЖ 27-06-026-01 |  |  | Розлив вяжущих материалов (битумом) |  |  |  | 1 т |  |  | 0.1382
| Состав работ: |  |  | 01. Розлив вяжущих материалов.
| 2 |  |  | Затраты труда машинистов |  |  |  | чел.-ч | 0.726 |  | 0.1
| ОСЦЭМЖ 120101 |  |  | Автогудронаторы 3500 л |  |  |  | маш.-ч | 0.363 |  | 0.050167
| ОССЦЖ 101-1561 |  |  | Битумы нефтяные дорожные жидкие, класс МГ, СГ |  |  |  | т | 1.03 |  | 4.6e-05
| ОССЦЖ 101-3217 |  |  | Битумы нефтяные дорожные марки БДУ-100/130, улучшенные |  |  |  | т | 1.0297 |  | 0.1423
11 | ОЕРЖ 27-02-010-02 |  |  | Установка бортовых камней бетонных при других видах покрытий |  |  |  | 100 м бортового камня |  |  | 1.47
| Состав работ: |  |  | 01. Устройство бетонного основания с уплотнением, установкой и снятием опалубки. 02. Установка бортовых камней с подтеской, заливкой швов и их расшивкой. 03. Очистка гранитных бортов.
| ОЭСНЖ 11029 |  |  | Рабочий строитель среднего разряда 2,9 |  |  |  | чел.-ч | 83.688 |  | 123.0214
| 2 |  |  | Затраты труда машинистов |  |  |  | чел.-ч | 0.748 |  | 1.1
| ОСЦЭМЖ 021141 |  |  | Краны на автомобильном ходу при работе на других видах строительства 10 т |  |  |  | маш.-ч | 0.748 |  | 1.0996
| ОСЦЭМЖ 400001 |  |  | Автомобили бортовые, грузоподъемность до 5 т |  |  |  | маш.-ч | 0.044 |  | 0.06468
| ОССЦЖ 101-1805 |  |  | Гвозди строительные |  |  |  | т | 0.001 |  | 0.00147
| ОССЦЖ 102-0038 |  |  | Брусья необрезные хвойных пород длиной 4-6,5 м, все ширины, толщиной 100, 125 мм, IV сорта |  |  |  | м3 | 0.17 |  | 0.2499
| ОССЦЖ 401-0006 |  |  | Бетон тяжелый, класс В15 (М200) |  |  |  | м3 | 5.9 |  | 8.673
| ОССЦЖ 402-0004 |  |  | Раствор готовый кладочный цементный марки 100 |  |  |  | м3 | 0.06 |  | 0.0882
| ОССЦЖ 403-8023 |  |  | Камни бортовые БР 100.20.8 /бетон В22,5 (М300), объем 0,016 м3/ (ГОСТ 6665-91) |  |  |  | шт. | 100 |  | 147
12 | ОЕРЖ 27-07-001-01 |  |  | Устройство асфальтобетонных покрытий дорожек и тротуаров однослойных из литой мелкозернистой асфальто-бетонной смеси толщиной 3 см |  |  |  | 100 м2 покрытия |  |  | 1.645
| Состав работ: |  |  | 01. Очистка основания. 02. Смазка вяжущими разжиженными материалами стыков и мест примыканий. 03. Укладка асфальтобетонной смеси с разравниванием и уплотнением. 04. Засыпка песком. 05. Уплотнение асфальтобетонной смеси валиком. 06. Укатка асфальтобетонной смеси катками.
| ОЭСНЖ 11037 |  |  | Рабочий строитель среднего разряда 3,7 |  |  |  | чел.-ч | 16.632 |  | 27.3596
| 2 |  |  | Затраты труда машинистов |  |  |  | чел.-ч | 0.055 |  | 0.09
| ОСЦЭМЖ 021141 |  |  | Краны на автомобильном ходу при работе на других видах строительства 10 т |  |  |  | маш.-ч | 0.022 |  | 0.03619
| ОСЦЭМЖ 030101 |  |  | Автопогрузчики 5 т |  |  |  | маш.-ч | 0.033 |  | 0.054285
| ОСЦЭМЖ 122801 |  |  | Виброплита с двигателем внутреннего сгорания |  |  |  | маш.-ч | 0.935 |  | 1.5381
| ОСЦЭМЖ 400001 |  |  | Автомобили бортовые, грузоподъемность до 5 т |  |  |  | маш.-ч | 0.022 |  | 0.03619
| ОССЦЖ 101-1561 |  |  | Битумы нефтяные дорожные жидкие, класс МГ, СГ |  |  |  | т | 0.06 |  | 0.0987
| ОССЦЖ 408-0122 |  |  | Песок природный для строительных работ средний |  |  |  | м3 | 0.5 |  | 0.8225
| ОССЦЖ 410-0054 |  |  | Асфальт литой для покрытий тротуаров тип II (жесткий) |  |  |  | т | 7.14 |  | 11.7453
13 | ОЕРЖ 27-07-001-02 |  |  | На каждые 0,5 см изменения толщины покрытия добавлять к расценке 27-07-001-01 (до 5 см К=(5-3)/0,5=4) |  |  |  | 100 м2 покрытия |  |  | 1.645
| Состав работ: |  |  | 01. Очистка основания. 02. Смазка вяжущими разжиженными материалами стыков и мест примыканий. 03. Укладка асфальтобетонной смеси с разравниванием и уплотнением. 04. Засыпка песком. 05. Уплотнение асфальтобетонной смеси валиком. 06. Укатка асфальтобетонной смеси катками.
| ОЭСНЖ 11037 |  |  | Рабочий строитель среднего разряда 3,7 |  |  |  | чел.-ч | 10.208 |  | 16.7922
| ОСЦЭМЖ 122801 |  |  | Виброплита с двигателем внутреннего сгорания |  |  |  | маш.-ч | 0.616 |  | 1.0133
| ОССЦЖ 410-0054 |  |  | Асфальт литой для покрытий тротуаров тип II (жесткий) |  |  |  | т | 4.84 |  | 7.9618
14 | ОЕРЖ 01-01-036-01 |  |  | Планировка площадей бульдозерами мощностью 59 кВт (80л.с.) |  |  |  | 1000 м2 спланированной поверхности за 1 проход бульдозера |  |  | 0.838
| Состав работ: |  |  | 01. Предварительная (грубая) планировка площадей со срезкой неровностей грунта и засыпка впадин.
| 2 |  |  | Затраты труда машинистов |  |  |  | чел.-ч | 0.418 |  | 0.35
| ОСЦЭМЖ 070148 |  |  | Бульдозеры при работе на других видах строительства 59 кВт (80 л.с.) |  |  |  | маш.-ч | 0.418 |  | 0.35028
15 | ОССПЖ 01-01-01-054 |  |  | Погрузочные работы при автомобильных перевозках: мусора строительного |  |  |  | 1 т груза |  |  | 65.12
16 | ОССПЖ 03-21-01-030 |  |  | Перевозка массовых навалочных грузов автомобилями-самосвалами, работающими вне карьеров на расстояние до 30 км (I класс груза) |  |  |  | 1 т груза |  |  | 65.12
Составил |  | / |  |  |  | Соломко А.Е. | /
Проверил |  | / |  |  |  | Боков Е.Н. | /