## Ресурсы Ф5 - Смета
Форма №5
Подрядчик | [7 empty] | Заказчик | ЧУЗ "КБ "РЖД-Медицина" г.Самара"
/Нечаева Т.Ю./
Наименование стройки: |  |  |  |  | Поликлиника №3 на ст. Кинель
Объект №
Локальная ресурсная ведомость № ЛС-631/10
на выполнение ремонтных работ по замене ввода водопровода (ХВС) в поликлинику №3 методом горизонтального бурения
Наименование объекта:
Основание: |  |  | Дефектный акт
№пп | Шифр, номера нормативов и коды ресурсов |  |  | Наименование работ и затрат, характеристика оборудования и его масса |  |  |  |  | Единица измерения | Количество
[10 empty] | на единицу измерения |  | общее
1 | 2 |  |  | 3 |  |  |  |  | 4 | 5 |  | 6
Раздел 1. Земляные работы
1 | ОЕРЖ 01-01-003-08 |  |  | Разработка грунта в отвал экскаваторами «драглайн» или «обратная лопата» с ковшом вместимостью 0,65 (0,5-1) м3, группа грунтов 2 |  |  |  |  | 1000 м3 грунта |  |  | 0.03
| Состав работ: |  |  | 1. 01. Разработка грунта навымет. 2. 02. Устройство и содержание водоотводных канав или ограждающих валиков. 3. 03. Вспомогательные работы, связанные с перемещением экскаватора из забоя в забой.
| ОЭСНЖ 11020 |  |  | Рабочий строитель среднего разряда 2 |  |  |  |  | чел.-ч | 10.48 |  | 0.3144
| 2 |  |  | Затраты труда машинистов |  |  |  |  | чел.-ч | 22.77 |  | 0.68
| ОСЦЭМЖ 060248 |  |  | Экскаваторы одноковшовые дизельные на гусеничном ходу при работе на других видах строительства 0,65 м3 |  |  |  |  | маш.-ч | 22.77 |  | 0.6831
2 | ОЕРЖ 01-01-033-01 |  |  | Засыпка траншей и котлованов с перемещением грунта до 5 м бульдозерами мощностью 59 кВт (80 л.с.), группа грунтов 1 |  |  |  |  | 1000 м3 грунта |  |  | 0.03
| Состав работ: |  |  | 1. 01. Перемещение грунта с засыпкой траншей и котлованов.
| 2 |  |  | Затраты труда машинистов |  |  |  |  | чел.-ч | 7.6 |  | 0.23
| ОСЦЭМЖ 070148 |  |  | Бульдозеры при работе на других видах строительства 59 кВт (80 л.с.) |  |  |  |  | маш.-ч | 7.6 |  | 0.228
Раздел 2. Производство работ в горизонтальном направлении бурением
3 | ОЕРЖ 22-05-002-08 |  |  | Продавливание без разработки грунта (прокол) на длину до 30 м труб диаметром 100 мм |  |  |  |  | 100 м продавливания |  |  | 0.21
| Состав работ: |  |  | 1. 01. Опускание, укладка и центрирование труб на направляющей раме. 2. 02. Сварка труб и приварка ножа. 3. 03. Установка нажимных устройств. 4. 04. Продавливание трубы в грунте с обслуживанием механизмов. 5. 05. Наращивание нажимных устройств.
| ОЭСНЖ 11041 |  |  | Рабочий строитель среднего разряда 4,1 |  |  |  |  | чел.-ч | 257.24 |  | 54.0204
| 2 |  |  | Затраты труда машинистов |  |  |  |  | чел.-ч | 250.5 |  | 52.61
| ОСЦЭМЖ 021141 |  |  | Краны на автомобильном ходу при работе на других видах строительства 10 т |  |  |  |  | маш.-ч | 2.18 |  | 0.4578
| ОСЦЭМЖ 031851 |  |  | Краны переносные 1 т |  |  |  |  | маш.-ч | 64.52 |  | 13.5492
| ОСЦЭМЖ 040103 |  |  | Электростанции передвижные 30 кВт |  |  |  |  | маш.-ч | 124.16 |  | 26.0736
| ОСЦЭМЖ 040202 |  |  | Агрегаты сварочные передвижные с номинальным сварочным током 250-400 А с дизельным двигателем |  |  |  |  | маш.-ч | 7.03 |  | 1.4763
| ОСЦЭМЖ 040504 |  |  | Аппарат для газовой сварки и резки |  |  |  |  | маш.-ч | 0.31 |  | 0.0651
| ОСЦЭМЖ 253512 |  |  | Установки гидравлические для труб длиной продавливания более 20 м (УПК-20) при работе от передвижных электростанций |  |  |  |  | маш.-ч | 59.64 |  | 12.5244
| ОССЦЖ 101-0324 |  |  | Кислород технический газообразный |  |  |  |  | м3 | 0.29 |  | 0.0609
| ОССЦЖ 101-1513 |  |  | Электроды диаметром 4 мм Э42 |  |  |  |  | т | 0.0035 |  | 0.000735
| ОССЦЖ 101-1602 |  |  | Ацетилен газообразный технический |  |  |  |  | м3 | 0.044 |  | 0.00924
| ОССЦЖ 507-0595 |  |  | Трубы напорные из полиэтилена низкого давления среднего типа, наружным диаметром 110 мм |  |  |  |  | 10 м | 100.4 |  | 21.084
Раздел 3. Прокладка трубопровода
4 | ОЕРЖ 22-01-021-01 |  |  | Укладка трубопроводов из полиэтиленовых труб диаметром 50 мм |  |  |  |  | 1 км трубопровода |  |  | 0.002
| Состав работ: |  |  | 1. 01. Торцовка концов труб. 2. 02. Сварка труб в плети. 3. 03. Опускание и укладка плетей труб в траншею. 4. 04. Гидравлическое испытание. 5. 05. Присыпка трубопровода слоем грунта толщиной 10 см.
| ОЭСНЖ 11037 |  |  | Рабочий строитель среднего разряда 3,7 |  |  |  |  | чел.-ч | 200.68 |  | 0.40136
| 2 |  |  | Затраты труда машинистов |  |  |  |  | чел.-ч | 21.3 |  | 0.04
| ОСЦЭМЖ 021141 |  |  | Краны на автомобильном ходу при работе на других видах строительства 10 т |  |  |  |  | маш.-ч | 0.07 |  | 0.00014
| ОСЦЭМЖ 040102 |  |  | Электростанции передвижные 4 кВт |  |  |  |  | маш.-ч | 0.93 |  | 0.00186
| ОСЦЭМЖ 042901 |  |  | Установки для гидравлических испытаний трубопроводов, давление нагнетания низкое 0,1 МПа (1 кгс/см2), высокое 10 МПа (100 кгс/см2) при работе от передвижных электростанций |  |  |  |  | маш.-ч | 8 |  | 0.016
| ОСЦЭМЖ 081600 |  |  | Агрегаты для сварки полиэтиленовых труб |  |  |  |  | маш.-ч | 20.3 |  | 0.0406
| ОСЦЭМЖ 400001 |  |  | Автомобили бортовые, грузоподъемность до 5 т |  |  |  |  | маш.-ч | 0.11 |  | 0.00022
| ОССЦЖ 101-1742 |  |  | Толь с крупнозернистой посыпкой гидроизоляционный марки ТГ-350 |  |  |  |  | м2 | 0.16 |  | 0.00032
| ОССЦЖ 411-0001 |  |  | Вода |  |  |  |  | м3 | 5 |  | 0.01
| ОССЦЖ 507-0591 |  |  | Трубы напорные из полиэтилена низкого давления среднего типа, наружным диаметром 50 мм |  |  |  |  | 10 м | 101 |  | 0.202
5 | ОЕРЖ 18-06-002-01 |  |  | Установка грязевиков наружным диаметром патрубков до 45 мм |  |  |  |  | 1 шт. |  |  | 1
| Состав работ: |  |  | 1. 01. Установка грязевиков. 2. 02. Насадка и приварка фланцев на патрубки и концы труб. 3. 03. Соединение фланцев на болтах и прокладках.
| ОЭСНЖ 11037 |  |  | Рабочий строитель среднего разряда 3,7 |  |  |  |  | чел.-ч | 2.88 |  | 2.88
| 2 |  |  | Затраты труда машинистов |  |  |  |  | чел.-ч | 0.01 |  | 0.01
| ОСЦЭМЖ 021141 |  |  | Краны на автомобильном ходу при работе на других видах строительства 10 т |  |  |  |  | маш.-ч | 0.01 |  | 0.01
| ОСЦЭМЖ 040502 |  |  | Установки для сварки ручной дуговой (постоянного тока) |  |  |  |  | маш.-ч | 0.78 |  | 0.78
| ОСЦЭМЖ 400001 |  |  | Автомобили бортовые, грузоподъемность до 5 т |  |  |  |  | маш.-ч | 0.01 |  | 0.01
| ОССЦЖ 101-1522 |  |  | Электроды диаметром 5 мм Э42А |  |  |  |  | т | 0.00037 |  | 0.00037
| ОССЦЖ 101-2575 |  |  | Болты с гайками и шайбами для санитарно-технических работ диаметром 12 мм |  |  |  |  | т | 0.00124 |  | 0.00124
| ОССЦЖ 301-0257 |  |  | Грязевики из стальных электросварных и водогазопроводных труб с наружным диаметром входного патрубка 45 мм, корпуса 219 мм |  |  |  |  | шт. | 1 |  | 1
| ОССЦЖ 507-0982 |  |  | Фланцы стальные плоские приварные из стали ВСт3сп2, ВСт3сп3, давлением 1,0 МПа (10 кгс/см2), диаметром 40 мм |  |  |  |  | шт. | 4 |  | 4
| ОССЦЖ 509-0918 |  |  | Картон асбестовый общего назначения марки КАОН-1 толщиной 2 мм |  |  |  |  | т | 0.003 |  | 0.003
| ОССЦЖ 509-0966 |  |  | Прокладки из паронита марки ПМБ, толщиной 1 мм, диаметром 50 мм |  |  |  |  | 1000 шт. | 0.004 |  | 0.004
6 | ОЕРЖ 16-05-001-03 |  |  | Установка вентилей, задвижек, затворов, клапанов обратных, кранов проходных на трубопроводах из стальных труб диаметром до 100 мм |  |  |  |  | 1 шт. |  |  | 1
| Состав работ: |  |  | 1. 01. Насадка и приварка ответных фланцев на концы труб. 2. 02. Установка арматуры с соединением фланцев на болтах и прокладках.
| ОЭСНЖ 11035 |  |  | Рабочий строитель среднего разряда 3,5 |  |  |  |  | чел.-ч | 2.91 |  | 2.91
| 2 |  |  | Затраты труда машинистов |  |  |  |  | чел.-ч | 0.02 |  | 0.02
| ОСЦЭМЖ 020129 |  |  | Краны башенные при работе на других видах строительства 8 т |  |  |  |  | маш.-ч | 0.01 |  | 0.01
| ОСЦЭМЖ 021141 |  |  | Краны на автомобильном ходу при работе на других видах строительства 10 т |  |  |  |  | маш.-ч | 0.01 |  | 0.01
| ОСЦЭМЖ 040502 |  |  | Установки для сварки ручной дуговой (постоянного тока) |  |  |  |  | маш.-ч | 0.63 |  | 0.63
| ОСЦЭМЖ 400001 |  |  | Автомобили бортовые, грузоподъемность до 5 т |  |  |  |  | маш.-ч | 0.02 |  | 0.02
| ОССЦЖ 101-1522 |  |  | Электроды диаметром 5 мм Э42А |  |  |  |  | т | 0.00033 |  | 0.00033
| ОССЦЖ 101-2576 |  |  | Болты с гайками и шайбами для санитарно-технических работ диаметром 16 мм |  |  |  |  | т | 0.00207 |  | 0.00207
| ОССЦЖ 507-0986 |  |  | Фланцы стальные плоские приварные из стали ВСт3сп2, ВСт3сп3, давлением 1,0 МПа (10 кгс/см2), диаметром 100 мм |  |  |  |  | шт. | 2 |  | 2
| ОССЦЖ 509-0967 |  |  | Прокладки из паронита марки ПМБ, толщиной 1 мм, диаметром 100 мм |  |  |  |  | 1000 шт. | 0.002 |  | 0.002
| ОССЦЖ 302-1712 |  |  | Задвижки клиновые с выдвижным шпинделем фланцевые для воды и пара давлением 1 МПа (10 кгс/см2) 30с41нж диаметром 100 мм |  |  |  |  | шт. | 1 |  | 1
7 | ОЕРЖ 16-02-007-04 |  |  | Установка фланцевых соединений на стальных трубопроводах диаметром 100 мм |  |  |  |  | 1 соединение |  |  | 1
| Состав работ: |  |  | 1. 01. Насадка и приварка фланцев на концы труб. 2. 02. Соединение фланцев на болтах и прокладках.
| ОЭСНЖ 11042 |  |  | Рабочий строитель среднего разряда 4,2 |  |  |  |  | чел.-ч | 1.46 |  | 1.46
| ОСЦЭМЖ 040502 |  |  | Установки для сварки ручной дуговой (постоянного тока) |  |  |  |  | маш.-ч | 0.75 |  | 0.75
| ОСЦЭМЖ 400001 |  |  | Автомобили бортовые, грузоподъемность до 5 т |  |  |  |  | маш.-ч | 0.01 |  | 0.01
| ОССЦЖ 101-1522 |  |  | Электроды диаметром 5 мм Э42А |  |  |  |  | т | 0.00033 |  | 0.00033
| ОССЦЖ 101-2576 |  |  | Болты с гайками и шайбами для санитарно-технических работ диаметром 16 мм |  |  |  |  | т | 0.0017 |  | 0.0017
| ОССЦЖ 507-0986 |  |  | Фланцы стальные плоские приварные из стали ВСт3сп2, ВСт3сп3, давлением 1,0 МПа (10 кгс/см2), диаметром 100 мм |  |  |  |  | шт. | 2 |  | 2
| ОССЦЖ 509-0967 |  |  | Прокладки из паронита марки ПМБ, толщиной 1 мм, диаметром 100 мм |  |  |  |  | 1000 шт. | 0.001 |  | 0.001
| ОССЦЖ 507-2298 |  |  | Переходы концентрические на Ру до 16 МПа (160 кгс/см2) диаметром условного прохода 100х50 мм, наружным диаметром и толщиной стенки 108х6-57х4 мм |  |  |  |  | шт. | 1 |  | 1
8 | ОЕРЖ 16-02-007-01 |  |  | Установка фланцевых соединений на стальных трубопроводах диаметром 50 мм |  |  |  |  | 1 соединение |  |  | 1
| Состав работ: |  |  | 1. 01. Насадка и приварка фланцев на концы труб. 2. 02. Соединение фланцев на болтах и прокладках.
| ОЭСНЖ 11042 |  |  | Рабочий строитель среднего разряда 4,2 |  |  |  |  | чел.-ч | 0.96 |  | 0.96
| ОСЦЭМЖ 040502 |  |  | Установки для сварки ручной дуговой (постоянного тока) |  |  |  |  | маш.-ч | 0.44 |  | 0.44
| ОСЦЭМЖ 400001 |  |  | Автомобили бортовые, грузоподъемность до 5 т |  |  |  |  | маш.-ч | 0.01 |  | 0.01
| ОССЦЖ 101-1522 |  |  | Электроды диаметром 5 мм Э42А |  |  |  |  | т | 0.00014 |  | 0.00014
| ОССЦЖ 101-2576 |  |  | Болты с гайками и шайбами для санитарно-технических работ диаметром 16 мм |  |  |  |  | т | 0.0008 |  | 0.0008
| ОССЦЖ 507-0983 |  |  | Фланцы стальные плоские приварные из стали ВСт3сп2, ВСт3сп3, давлением 1,0 МПа (10 кгс/см2), диаметром 50 мм |  |  |  |  | шт. | 2 |  | 2
| ОССЦЖ 509-0966 |  |  | Прокладки из паронита марки ПМБ, толщиной 1 мм, диаметром 50 мм |  |  |  |  | 1000 шт. | 0.001 |  | 0.001
| ОССЦЖ 507-0930 |  |  | Фланцы стальные давлением 1 МПа (10 кгс/см2) в комплекте с болтами, гайками и прокладками для комплекта с задвижками диаметром 50 мм |  |  |  |  | компл. | 1 |  | 1
9 | ОЕРЖ 16-02-007-04 |  |  | Установка фланцевых соединений на стальных трубопроводах диаметром 100 мм |  |  |  |  | 1 соединение |  |  | 2
| Состав работ: |  |  | 1. 01. Насадка и приварка фланцев на концы труб. 2. 02. Соединение фланцев на болтах и прокладках.
| ОЭСНЖ 11042 |  |  | Рабочий строитель среднего разряда 4,2 |  |  |  |  | чел.-ч | 1.46 |  | 2.92
| ОСЦЭМЖ 040502 |  |  | Установки для сварки ручной дуговой (постоянного тока) |  |  |  |  | маш.-ч | 0.75 |  | 1.5
| ОСЦЭМЖ 400001 |  |  | Автомобили бортовые, грузоподъемность до 5 т |  |  |  |  | маш.-ч | 0.01 |  | 0.02
| ОССЦЖ 101-1522 |  |  | Электроды диаметром 5 мм Э42А |  |  |  |  | т | 0.00033 |  | 0.00066
| ОССЦЖ 101-2576 |  |  | Болты с гайками и шайбами для санитарно-технических работ диаметром 16 мм |  |  |  |  | т | 0.0017 |  | 0.0034
| ОССЦЖ 507-0986 |  |  | Фланцы стальные плоские приварные из стали ВСт3сп2, ВСт3сп3, давлением 1,0 МПа (10 кгс/см2), диаметром 100 мм |  |  |  |  | шт. | 2 |  | 4
| ОССЦЖ 509-0967 |  |  | Прокладки из паронита марки ПМБ, толщиной 1 мм, диаметром 100 мм |  |  |  |  | 1000 шт. | 0.001 |  | 0.002
| ОССЦЖ 507-0932 |  |  | Фланцы стальные давлением 1 МПа (10 кгс/см2) в комплекте с болтами, гайками и прокладками для комплекта с задвижками диаметром 100 мм |  |  |  |  | компл. | 1 |  | 2
10 | ОЕРЖ 22-03-002-01 |  |  | Установка полиэтиленовых фасонных частей (муфт) |  |  |  |  | 10 фасонных частей |  |  | 0.4
| Состав работ: |  |  | 1. 01. Установка фасонных частей на готовое основание. 2. 02. Соединение с трубопроводом сваркой.
| ОЭСНЖ 11035 |  |  | Рабочий строитель среднего разряда 3,5 |  |  |  |  | чел.-ч | 4.8 |  | 1.92
| 2 |  |  | Затраты труда машинистов |  |  |  |  | чел.-ч | 2.61 |  | 1.04
| ОСЦЭМЖ 021141 |  |  | Краны на автомобильном ходу при работе на других видах строительства 10 т |  |  |  |  | маш.-ч | 0.01 |  | 0.004
| ОСЦЭМЖ 081600 |  |  | Агрегаты для сварки полиэтиленовых труб |  |  |  |  | маш.-ч | 2.6 |  | 1.04
| ОСЦЭМЖ 400001 |  |  | Автомобили бортовые, грузоподъемность до 5 т |  |  |  |  | маш.-ч | 0.01 |  | 0.004
| ОССЦЖ 507-0718 |  |  | Втулка полиэтиленовая с удлиненным хвостовиком под фланец SDR 11, диаметр 110 мм (ТУ2248-001-18425183-01) |  |  |  |  | шт. | 5 |  | 2
| ОССЦЖ 507-0778 |  |  | Переход «полиэтилен-сталь 63х57» |  |  |  |  | шт. | 2.5 |  | 1
| ОССЦЖ 507-0717 |  |  | Втулка полиэтиленовая с удлиненным хвостовиком под фланец SDR 11, диаметр 63 мм (ТУ2248-001-18425183-01) |  |  |  |  | шт. | 2.5 |  | 1
| ОССЦЖ 507-0832 |  |  | Отвод 90° полиэтиленовый с удлиненным хвостовиком, диаметр 63 мм (ТУ2248-001-18425183-01) |  |  |  |  | шт. | 5 |  | 2
Раздел 4. Установка прибора учета и потребления воды типа ОСВУ
11 | ОЕРЖ 16-06-005-01 |  |  | Установка счетчиков (водомеров) диаметром до 40 мм |  |  |  |  | 1 счетчик (водомер) |  |  | 1
| Состав работ: |  |  | 1. 01. Насадка и приварка фланцев на концы труб. 2. 02. Установка счетчиков (водомеров) с присоединением на резьбе.
| ОЭСНЖ 11038 |  |  | Рабочий строитель среднего разряда 3,8 |  |  |  |  | чел.-ч | 0.41 |  | 0.41
| ОСЦЭМЖ 400001 |  |  | Автомобили бортовые, грузоподъемность до 5 т |  |  |  |  | маш.-ч | 0.01 |  | 0.01
| ОССЦЖ 101-0388 |  |  | Краски масляные земляные марки МА-0115 мумия, сурик железный |  |  |  |  | т | 2e-05 |  | 2e-05
| ОССЦЖ 101-0628 |  |  | Олифа комбинированная, марки К-3 |  |  |  |  | т | 1e-05 |  | 1e-05
| ОССЦЖ 101-1669 |  |  | Очес льняной |  |  |  |  | кг | 0.01 |  | 0.01
| ОССЦЖ 301-3165 |  |  | Счетчики (водомеры) крыльчатые диаметром 32 мм |  |  |  |  | шт. | 1 |  | 1
12 | ОЕРЖ 16-02-002-05 |  |  | Прокладка трубопроводов водоснабжения из стальных водогазопроводных оцинкованных труб диаметром 40 мм |  |  |  |  | 100 м трубопровода |  |  | 0.005
| Состав работ: |  |  | 1. 01. Прокладка трубопровода из готовых узлов или из труб. 2. 02. Установка и заделка креплений. 3. 03. Промывка трубопровода водой.
| ОЭСНЖ 11040 |  |  | Рабочий строитель среднего разряда 4 |  |  |  |  | чел.-ч | 37.07 |  | 0.18535
| ОСЦЭМЖ 020129 |  |  | Краны башенные при работе на других видах строительства 8 т |  |  |  |  | маш.-ч | 0.08 |  | 0.0004
| ОСЦЭМЖ 021141 |  |  | Краны на автомобильном ходу при работе на других видах строительства 10 т |  |  |  |  | маш.-ч | 0.07 |  | 0.00035
| ОСЦЭМЖ 040504 |  |  | Аппарат для газовой сварки и резки |  |  |  |  | маш.-ч | 1.39 |  | 0.00695
| ОСЦЭМЖ 400001 |  |  | Автомобили бортовые, грузоподъемность до 5 т |  |  |  |  | маш.-ч | 0.44 |  | 0.0022
| ОССЦЖ 101-0063 |  |  | Ацетилен растворенный технический марки А |  |  |  |  | т | 0.00019 |  | 9.5e-07
| ОССЦЖ 101-0324 |  |  | Кислород технический газообразный |  |  |  |  | м3 | 0.342 |  | 0.00171
| ОССЦЖ 101-0388 |  |  | Краски масляные земляные марки МА-0115 мумия, сурик железный |  |  |  |  | т | 0.00044 |  | 2.2e-06
| ОССЦЖ 101-0628 |  |  | Олифа комбинированная, марки К-3 |  |  |  |  | т | 0.00053 |  | 2.65e-06
| ОССЦЖ 101-0807 |  |  | Проволока сварочная легированная диаметром 4 мм |  |  |  |  | т | 0.0004 |  | 2e-06
| ОССЦЖ 101-1669 |  |  | Очес льняной |  |  |  |  | кг | 0.05 |  | 0.00025
| ОССЦЖ 302-0891 |  |  | Узлы укрупненные монтажные (трубопроводы) из стальных водогазопроводных оцинкованных труб с гильзами для водоснабжения диаметром 40 мм |  |  |  |  | м | 100 |  | 0.5
| ОССЦЖ 405-1601 |  |  | Известь строительная негашеная хлорная, марки А |  |  |  |  | кг | 0.0063 |  | 3.15e-05
| ОССЦЖ 411-0001 |  |  | Вода |  |  |  |  | м3 | 1.76 |  | 0.0088
| ОССЦЖ 507-2277 |  |  | Переходы концентрические на Ру до 16 МПа (160 кгс/см2) диаметром условного прохода 50х40 мм, наружным диаметром и толщиной стенки 57х4-45х2,5 мм |  |  |  |  | шт. | 200 |  | 1
| ОССЦЖ 302-0066 |  |  | Кран шаровый муфтовый Valtec для воды диаметром 40 мм, тип в/в |  |  |  |  | шт. | 400 |  | 2
| ОССЦЖ 507-2620 |  |  | Соединительная арматура трубопроводов, муфта диаметром 40 мм |  |  |  |  | 10 шт. | 40 |  | 0.2
| ОССЦЖ 302-1209 |  |  | Сгоны стальные с муфтой и контргайкой, диаметром 40 мм, оцинкованные (прим. бочонок стальной ду40мм) |  |  |  |  | шт. | 200 |  | 1
Составил |  | / |  |  |  | Соломко А.Е. | /
Проверил |  | / |  |  |  | Боков Е.Н. | /