## РЖД - Смета
"СОГЛАСОВАНО" | [16 empty] | "УТВЕРЖДАЮ"
[5 empty] | / |  |  | / | [10 empty] | / |  |  |  |  | /
"___"_____________2022 г. | [15 empty] | "___"_____________2022 г.
(наименование стройки)
Локальный сметный расчет № 166.04.22
(Локальная смета)
на | Ремонт кровли главного корпуса, г. Самара, ул.Г.С. Аксакова,13,
(наименование работ и затрат, наименование объекта)
Основание: |  |  |  | дефектный акт
[16 empty] | В базисном уровне |  |  |  | В текущем уровне
[12 empty] | Сметная стоимость |  |  |  | 186.33 |  |  |  | 1872.55 |  |  | тыс.руб.
[12 empty] | Нормативная трудоемкость | [7 empty] | 2011 |  |  | чел.час.
[12 empty] | Сметная заработная плата |  |  |  | 17.59 |  |  |  | 328.93 |  |  | тыс.руб.
Составлен(а) в уровне цен на январь 2000 г. и пересчитана на IV кв. 2021 г. по Распоряжению ОАО "РЖД" от 26.11.21 №2603/р для: VI-д3. Куйбышевская железная дорога: Самарская область
№пп |  | Шифр и номер позиции, номер норматива |  |  |  | Наименование работ и затрат |  |  |  |  | Ед. изм. |  | Кол-во | Цена на единицу измерения, руб. | Поправочные коэффициенты |  |  | Всего в базисном уровне цен, руб. |  |  | Коэффициенты пересчета, нормы НР и СП | Всего затрат в текущем уровне цен, руб.
1 |  | 2 |  |  |  | 3 |  |  |  |  | 4 |  | 5 | 6 | 7 |  |  | 8 |  |  | 9 | 10
Раздел 1.
1 |  | ОЕРЖр 58-14-2 |  |  |  | Смена покрытия кровли средней сложности из листовой стали без настенных желобов и свесов |  |  |  |  | 100 м2 покрытия |  | 4.7 | 1698.37 | [6 empty] | п.30.8.9
Коэффициент пересчета: Смена кровель средней сложности из оцинкованной стали с желобами и свесами
[6 empty] | ЗП | [7 empty] | 1260.37 | 1 |  |  | 5924 |  |  | 18.7 | 110774
[6 empty] | ЭМ | [7 empty] | 112.45 | 1 |  |  | 529 |  |  | 6.56 | 3467
[6 empty] | в т.ч. ЗПМ | [7 empty] | 23.78 | 1 |  |  | (112) |  |  | 18.7 | (2090)
[6 empty] | МР | [7 empty] | 325.55 | 1 |  |  | 1530 |  |  | 8.07 | 12348
[6 empty] | НР от ФОТ |  |  |  |  | % |  | 90 |  | 1 |  |  | 5432 |  |  | 90 | 101578
[6 empty] | СП от ФОТ |  |  |  |  | % |  | 46 |  | 1 |  |  | 2777 |  |  | 46 | 51917
[6 empty] | ЗТР |  |  |  |  | чел-ч |  | 138.96 |  | 1 | [6 empty] | 653.11
[6 empty] | Всего по позиции | [11 empty] | 16192 |  |  |  | 280084
2 |  | ОЕРЖр 58-18-5 |  |  |  | Смена обрешетки сплошным настилом из досок толщиной до 50 мм |  |  |  |  | 100 м2 сменяемой обрешетки |  | 2.6 | 5615.02 | [6 empty] | п.30.8.12
Коэффициент пересчета: Смена обрешетки сплошным настилом
[6 empty] | ЗП | [7 empty] | 1099.61 | 1 |  |  | 2859 |  |  | 18.7 | 53463
[6 empty] | ЭМ | [7 empty] | 96.95 | 1 |  |  | 252 |  |  | 6.69 | 1686
[6 empty] | МР | [7 empty] | 4418.46 | 1 |  |  | 11488 |  |  | 7.15 | 82139
|  | ОССЦЖ 102-0080 |  |  |  | Доски необрезные хвойных пород длиной 4-6,5 м, все ширины, толщиной 44 мм и более, II сорта |  |  |  |  | м3 |  | -13.52 | 847.29 | 1 |  |  | -11455 |  |  | 7.15 | -81906
|  | ОССЦЖ 102-0060 |  |  |  | Доски обрезные хвойных пород длиной 4-6,5 м, шириной 75-150 мм, толщиной 44 мм и более, II сорта |  |  |  |  | м3 |  | 8 | 1249.38 | 1 |  |  | 9995 |  |  | 7.15 | 71465
[6 empty] | НР от ФОТ |  |  |  |  | % |  | 90 |  | 1 |  |  | 2573 |  |  | 90 | 48117
[6 empty] | СП от ФОТ |  |  |  |  | % |  | 46 |  | 1 |  |  | 1315 |  |  | 46 | 24593
[6 empty] | ЗТР |  |  |  |  | чел-ч |  | 138.49 |  | 1 | [6 empty] | 360.07
[6 empty] | Всего по позиции | [11 empty] | 17027 |  |  |  | 199557
3 |  | ОЕРЖ 26-01-055-02 |  |  |  | Установка пароизоляционного слоя из пленки полиэтиленовой (без стекловолокнистых материалов) |  |  |  |  | 100 м2 поверхности покрытия изоляции |  | 4.7 | 1616.44 | [6 empty] | п.10.6.4
Коэффициент пересчета: Устройство пароизоляции оклеечной
[6 empty] | ЗП | [7 empty] | 125.51 | 1 |  |  | 590 |  |  | 18.7 | 11031
[6 empty] | ЭМ | [7 empty] | 21.04 | 1 |  |  | 99 |  |  | 5.27 | 521
[6 empty] | МР | [7 empty] | 1469.89 | 1 |  |  | 6908 |  |  | 9.77 | 67496
[6 empty] | НР от ФОТ |  |  |  |  | % |  | 87 |  | 1 |  |  | 513 |  |  | 87 | 9597
[6 empty] | СП от ФОТ |  |  |  |  | % |  | 47 |  | 1 |  |  | 277 |  |  | 47 | 5185
[6 empty] | ЗТР |  |  |  |  | чел-ч |  | 14.36 |  | 1 | [6 empty] | 67.49
[6 empty] | Всего по позиции | [11 empty] | 8387 |  |  |  | 93830
4 |  | ОЕРЖ 12-01-013-03 |  |  |  | Утепление покрытий плитами из минеральной ваты или перлита на битумной мастике в один слой (прим- Утепление покрытий плитами из минеральной ваты) |  |  |  |  | 100 м2 утепляемого покрытия |  | 2.6 | 5100.36 | [6 empty] | п.10.6.5
Коэффициент пересчета: Утепление покрытий плитами из минеральной ваты или перлита на битумной мастике
[6 empty] | ЗП | [7 empty] | 433.09 | 1 |  |  | 1126 |  |  | 18.7 | 21057
[6 empty] | ЭМ | [7 empty] | 132.93 | 1 |  |  | 346 |  |  | 5.53 | 1911
[6 empty] | в т.ч. ЗПМ | [7 empty] | 7.43 | 1 |  |  | (19) |  |  | 18.7 | (361)
[6 empty] | МР | [7 empty] | 4534.34 | 1 |  |  | 11789 |  |  | 7.15 | 84293
|  | ОССЦЖ 104-0004 |  |  |  | Плиты из минеральной ваты на синтетическом связующем М-125 (ГОСТ 9573-96) |  |  |  |  | м3 |  | -16.068 | 582.99 | 1 |  |  | -9367 |  |  | 7.15 | -66978
|  | ОССЦЖ 104-0035 |  |  |  | Маты из базальтового штапельного супертонкого волокна МБВ-3 (толщиной 100мм 60кг/м3 с нормой отходов К=1,03 (РДС 82-202-96 прилБ)) |  |  |  |  | т |  | 1.6068 | 43676.55 | 1 |  |  | 70179 |  |  | 7.15 | 501783
[6 empty] | НР от ФОТ |  |  |  |  | % |  | 98 |  | 1 |  |  | 1122 |  |  | 98 | 20990
[6 empty] | СП от ФОТ |  |  |  |  | % |  | 48 |  | 1 |  |  | 550 |  |  | 48 | 10281
[6 empty] | ЗТР |  |  |  |  | чел-ч |  | 45.54 |  | 1 | [6 empty] | 118.4
[6 empty] | Всего по позиции | [11 empty] | 75745 |  |  |  | 573337
5 |  | ОЕРЖр 63-1-3 |  |  |  | Смена стекол толщиной 2-3 мм на штапиках по замазке в деревянных переплетах при площади стекла до 1,0 м2 |  |  |  |  | 100 м2 остекления |  | 0.08 | 4687.03 | [6 empty] | п.30.6.2
Коэффициент пересчета: Ремонт оконных коробок и колод в стенах
[6 empty] | ЗП | [7 empty] | 1175.43 | 1 |  |  | 94 |  |  | 18.7 | 1758
[6 empty] | ЭМ | [7 empty] | 28.91 | 1 |  |  | 2 |  |  | 6.69 | 15
[6 empty] | в т.ч. ЗПМ | [7 empty] | 2.9 | 1 |  |  | (0) |  |  | 18.7 | (4)
[6 empty] | МР | [7 empty] | 3482.69 | 1 |  |  | 279 |  |  | 3.83 | 1067
|  | ОССЦЖ 101-1245 |  |  |  | Стекло листовое площадью до 1,0 м2, 1 группы, толщиной 3 мм, марки М5 |  |  |  |  | м2 |  | -9.2 | 19.66 | 1 |  |  | -181 |  |  | 3.83 | -693
|  | ОССЦЖ 101-1244 |  |  |  | Стекло листовое площадью до 1,0 м2, 1 группы, толщиной 3 мм, марки М4 |  |  |  |  | м2 |  | 9.2 | 21.35 | 1 |  |  | 196 |  |  | 3.83 | 752
[6 empty] | НР от ФОТ |  |  |  |  | % |  | 90 |  | 1 |  |  | 85 |  |  | 90 | 1586
[6 empty] | СП от ФОТ |  |  |  |  | % |  | 45 |  | 1 |  |  | 42 |  |  | 45 | 793
[6 empty] | ЗТР |  |  |  |  | чел-ч |  | 137.8 |  | 1 | [6 empty] | 11.02
[6 empty] | Всего по позиции | [11 empty] | 517 |  |  |  | 5278
6 |  | ОЕРЖр 58-20-2 |  |  |  | Смена обделок из листовой стали (поясков, сандриков, отливов, карнизов) шириной до 0,7 м |  |  |  |  | 100 м |  | 10.47 | 4638.83 | [6 empty] | п.30.8.13
Коэффициент пересчета: Смена мелких покрытий из оцинкованной листовой стали в кровлях из рулонных и штучных материалов
[6 empty] | ЗП | [7 empty] | 539.27 | 1 |  |  | 5646 |  |  | 18.7 | 105583
[6 empty] | ЭМ | [7 empty] | 9.45 | 1 |  |  | 99 |  |  | 6.58 | 651
[6 empty] | в т.ч. ЗПМ | [7 empty] | 1.62 | 1 |  |  | (17) |  |  | 18.7 | (317)
[6 empty] | МР | [7 empty] | 4090.11 | 1 |  |  | 42823 |  |  | 8.07 | 345585
|  | ОССЦЖ 101-1875 |  |  |  | Сталь листовая оцинкованная толщиной листа 0,7 мм |  |  |  |  | т |  | -3.3923 | 12319.99 | 1 |  |  | -41793 |  |  | 8.07 | -337270
|  | ОССЦЖ 101-5053 |  |  |  | Лист плоский с полимерным покрытием размером 2х1,25 м, тип покрытия полиэстер Премиум 25 мкм, толщиной 0,5 мм |  |  |  |  | м2 |  | 470 | 52.83 | 1 |  |  | 24830 |  |  | 8.07 | 200379
[6 empty] | НР от ФОТ |  |  |  |  | % |  | 90 |  | 1 |  |  | 5097 |  |  | 90 | 95310
[6 empty] | СП от ФОТ |  |  |  |  | % |  | 46 |  | 1 |  |  | 2605 |  |  | 46 | 48714
[6 empty] | ЗТР |  |  |  |  | чел-ч |  | 63.22 |  | 1 | [6 empty] | 661.91
[6 empty] | Всего по позиции | [11 empty] | 39307 |  |  |  | 458952
7 |  | ОЕРЖ 08-07-001-02 |  |  |  | Установка и разборка наружных инвентарных лесов высотой до 16 м трубчатых для прочих отделочных работ |  |  |  |  | 100 м2 вертикальной проекции для наружных лесов |  | 3.2 | 731.23 | [6 empty] | п.10.12.2
Коэффициент пересчета: Установка и разборка внутренних инвентарных лесов
[6 empty] | ЗП | [7 empty] | 375.84 | 1 |  |  | 1203 |  |  | 18.7 | 22490
[6 empty] | ЭМ | [7 empty] | 5.89 | 1 |  |  | 19 |  |  | 6.69 | 126
[6 empty] | МР | [7 empty] | 349.5 | 1 |  |  | 1118 |  |  | 7.32 | 8187
[6 empty] | НР от ФОТ |  |  |  |  | % |  | 99 |  | 1 |  |  | 1191 |  |  | 99 | 22265
[6 empty] | СП от ФОТ |  |  |  |  | % |  | 59 |  | 1 |  |  | 710 |  |  | 59 | 13269
[6 empty] | ЗТР |  |  |  |  | чел-ч |  | 43.5 |  | 1 | [6 empty] | 139.2
[6 empty] | Всего по позиции | [11 empty] | 4241 |  |  |  | 66337
8 |  | ОССПЖ 01-01-01-054 |  |  |  | Погрузо-разгрузочные работы при автомобильных перевозках: Погрузка мусора строительного |  |  |  |  | 1 т груза |  | 9.43 | 2.83 | 1 |  |  | 27 |  |  | 6.69 | 179
п.30.1.3
Коэффициент пересчета: Погрузка грунта вручную в автомобили-самосвалы с выгрузкой
9 |  | ОССПЖ 03-21-01-030 |  |  |  | Перевозка массовых навалочных грузов автомобилями-самосвалами, работающими вне карьеров на расстояние до 30 км (I класс груза) |  |  |  |  | 1 т груза |  | 9.43 | 19.29 | 1 |  |  | 182 |  |  | 6.85 | 1246
п.ОССПЖ.Р.3
Коэффициент пересчета: Автомобильные перевозки
[6 empty] | Прямые затраты по разделу, в том числе: | [11 empty] | 137336 |  |  |  | 1224605
[6 empty] | - основная заработная плата | [11 empty] | 17442 |  |  |  | 326156
[6 empty] | - эксплуатация машин и механизмов | [11 empty] | 1346 |  |  |  | 8377
[6 empty] | - в т.ч. зарплата машинистов | [11 empty] | 148 |  |  |  | 2772
[6 empty] | - материальные ресурсы | [11 empty] | 118339 |  |  |  | 888647
[6 empty] | - оборудование, мебель и инвентарь | [11 empty] | 0 |  |  |  | 0
[6 empty] | - перевозка и погрузо-разгрузочные работы | [11 empty] | 209 |  |  |  | 1425
[6 empty] | Накладные расходы по разделу | [11 empty] | 16013 |  |  |  | 299443
[6 empty] | Сметная прибыль по разделу | [11 empty] | 8276 |  |  |  | 154752
[6 empty] | Итого по разделу | [11 empty] | 161625 |  |  |  | 1678800
[6 empty] | Итого прямых затрат по всем разделам | [11 empty] | 137336 |  |  |  | 1224605
[6 empty] | - основная заработная плата | [11 empty] | 17442 |  |  |  | 326156
[6 empty] | - эксплуатация машин и механизмов | [11 empty] | 1346 |  |  |  | 8377
[6 empty] | - в т.ч. зарплата машинистов | [11 empty] | 148 |  |  |  | 2772
[6 empty] | - материальные ресурсы | [11 empty] | 118339 |  |  |  | 888647
[6 empty] | - оборудование, мебель и инвентарь | [11 empty] | 0 |  |  |  | 0
[6 empty] | - перевозка и погрузо-разгрузочные работы | [11 empty] | 209 |  |  |  | 1425
[6 empty] | Накладные расходы | [11 empty] | 16013 |  |  |  | 299443
[6 empty] | Сметная прибыль | [11 empty] | 8276 |  |  |  | 154752
[6 empty] | Итого затрат | [11 empty] | 161625 |  |  |  | 1678800
[6 empty] | Компенсация НДС при УСН (МАТ+(ЭМ-ЗПМ)+НР*0,1712+СП*0,15+ОБ)*0,2 | [11 empty] | 24704 |  |  |  | 193746
[6 empty] | ВСЕГО | [11 empty] | 186329 |  |  |  | 1872546
Составил |  |  | / |  |  |  | Коновалова Л.В., Трусевич О.А. |  |  | /
(должность, подпись (инициалы, фамилия))
Проверил |  |  | / |  |  |  | Боков Е.Н. |  | /
(должность, подпись (инициалы, фамилия))